## rpt_orcamento_dtb
Nr RT: Não vinculado! |  | BDI COM desoneração: 30,26%
Município de São Cristovão do Sul - SC | [9 empty] | Encargos sociais s/
Programa não vinculado |  |  | Nº do contrato: 830589/2016 | [6 empty] | 85.75 % (HORA)
EMPREENDIMENTO: CONSTRUÇÃO DA PAVIMENTAÇÃO ASFÁLTICA DA RUA RITA DE CÁSSIA ESTACA 0+120,00 A 0+160,00 | [9 empty] | 49.10 % (MÊS)
ITEM | DESCRIÇAO DO SERVIÇO | UNID. |  | QUANT. | 80175.5321 |  |  |  | *Fonte | Código SINAPI COM desoneração
[5 empty] | PREÇ.UNIT. |  | TOTAL
1 | SERVIÇOS PRELIMINARES | [6 empty] | 975.03
1.1 | PLACA DE OBRA EM CHAPA DE AÇO GALVANIZADO | M2 |  | 0 | 471.54 |  | 0 |  |  |  | 74209/001-Sinapi-04/2017
1.2 | SERVICOS TOPOGRAFICOS PARA PAVIMENTACAO, INCLUSIVE NOTA DE SERVICOS, A COMPANHAMENTO E GREIDE | M2 |  | 480 | 0.36 |  | 172.8 |  |  |  | 78472-Sinapi-04/2017
1.3 | DEMOLICAO DE CONCRETO SIMPLES | M3 |  | 3 | 267.41 |  | 802.23 |  |  |  | 73616-Sinapi-04/2017
2 | MOVIMENTAÇÃO DE TERRA | [6 empty] | 1919.3654
2.1 | ESCAVACAO MECANICA DE VALA EM MATERIAL DE 2A. CATEGORIA ATE 2 M DE PRO FUNDIDADE COM UTILIZACAO DE ESCAVADEIRA HIDRAULICA | M3 |  | 54.89 | 13.9 |  | 762.971 |  |  |  | 72915-Sinapi-04/2017
2.2 | ESCAVACAO, CARGA E TRANSPORTE DE MATERIAL DE 1A CATEGORIA COM TRATOR SOBRE ESTEIRAS 347 HP E CACAMBA 6M3, DMT 50 A 200M | M3 |  | 58.75 | 5.38 |  | 316.075 |  |  |  | 74155/001-Sinapi-04/2017
2.3 | REATERRO MECANIZADO DE VALA COM RETROESCAVADEIRA (CAPACIDADE DA CAÇAMB A DA RETRO: 0,26 M³ / POTÊNCIA: 88 HP), LARGURA ATÉ 0,8 M, PROFUNDIDADE ATÉ 1,5 M, COM SOLO (SEM SUBSTITUIÇÃO) DE 1ª CATEGORIA EM LOCAIS COMBAIXO NÍVEL DE INTERFERÊNCIA. | M3 |  | 29.62 | 28.37 |  | 840.3194 |  |  |  | 93378-Sinapi-04/2017
3 | Sistema de Drenagem | [6 empty] | 15263.2819
3.1 | ASSENTAMENTO DE TUBO DE CONCRETO PARA REDES COLETORAS DE ÁGUAS PLUVIAI S, DIÂMETRO DE 300 MM, JUNTA RÍGIDA, INSTALADO EM LOCAL COM BAIXO NÍVEL DE INTERFERÊNCIAS (NÃO INCLUI FORNECIMENTO). | M |  | 24.03 | 38.92 |  | 935.2476 |  |  |  | 92808-Sinapi-04/2017
3.2 | ASSENTAMENTO DE TUBO DE CONCRETO PARA REDES COLETORAS DE ÁGUAS PLUVIAI S, DIÂMETRO DE 400 MM, JUNTA RÍGIDA, INSTALADO EM LOCAL COM BAIXO NÍVEL DE INTERFERÊNCIAS (NÃO INCLUI FORNECIMENTO). | M |  | 36.96 | 49.89 |  | 1843.9344 |  |  |  | 92809-Sinapi-04/2017
3.3 | EXECUCAO DE DRENO COM MANTA GEOTEXTIL 200 G/M2 | M2 |  | 153.77 | 5.24 |  | 805.7548 |  |  |  | 73881/001-Sinapi-04/2017
3.4 | FORNECIMENTO E ASSENTAMENTO DE BRITA 2-DRENOS E FILTROS MM | M3 |  | 25.21 | 96.82 |  | 2440.8322 |  |  |  | 88549-Sinapi-04/2017
3.5 | CAIXA DE INSPE??O EM CONCRETO PR?-MOLDADO DN 60MM COM TAMPA H= 60CM - FORNECIMENTO E INSTALACAO | UN |  | 3 | 256.95 |  | 770.85 |  |  |  | 74166/001-Sinapi-04/2017
3.6 | BOCA DE LOBO EM ALVENARIA TIJOLO MACICO, REVESTIDA C/ ARGAMASSA DE CIM ENTO E AREIA 1:3, SOBRE LASTRO DE CONCRETO 10CM | UN |  | 6 | 898.95 |  | 5393.7 |  |  |  | 83659-Sinapi-04/2017
Nr RT: Não vinculado! |  | BDI COM desoneração:30,26%
Município de São Cristovão do Sul - SC | [9 empty] | Encargos sociais s/
Programa não vinculado |  |  | Nº do contrato: 830589/2016 | [6 empty] | 85.75 % (HORA)
EMPREENDIMENTO: CONSTRUÇÃO DA PAVIMENTAÇÃO ASFÁLTICA DA RUA RITA DE CÁSSIA ESTACA 0+120,00 A 0+160,00 | [9 empty] | 49.10 % (MÊS)
ITEM | DESCRIÇAO DO SERVIÇO | UNID. |  | QUANT. | 80175.5321 |  |  |  | *Fonte | Código SINAPI COM desoneração
[5 empty] | PREÇ.UNIT. |  | TOTAL
3.7 | GRELHA FOFO SIMPLES COM REQUADRO, CARGA MAXIMA 12,5 T, *400 X 400* MM, E= *15*MM, AREA ESTACIONAMENTO CARRO PASSEIO | UN |  | 6 | 142.9 |  | 857.4 |  |  |  | 00011245-Sinapi-04/2017
3.8 | TUBO CONCRETO SIMPLES CLASSE - PS2 PB NBR-8890 DN 300MM P/AGUAS PLUVIAIS | M |  | 24.03 | 28.25 |  | 678.8475 |  |  |  | 00007790-Sinapi-04/2017
3.9 | TUBO CONCRETO SIMPLES CLASSE -PS1 PB NBR-8890 DN 400 MM P/AGUAS PLUVIAIS | M |  | 36.96 | 34.44 |  | 1272.9024 |  |  |  | 00007781-Sinapi-04/2017
3.10 | LASTRO DE VALA COM PREPARO DE FUNDO, LARGURA MENOR QUE 1,5 M, COM CAMA DA DE BRITA, LANÇAMENTO MANUAL, EM LOCAL COM NÍVEL BAIXO DE INTERFERÊNCIA. | M3 |  | 1.1 | 239.83 |  | 263.813 |  |  |  | 94103-Sinapi-04/2017
4 | PAVIMENTAÇÃO | [6 empty] | 39296.5796
4.1 | REGULARIZACAO E COMPACTACAO DE SUBLEITO ATE 20 CM DE ESPESSURA | M2 |  | 335.09 | 1.6 |  | 536.144 |  |  |  | 72961-Sinapi-04/2017
4.2 | ASSENTAMENTO DE GUIA (MEIO-FIO) EM TRECHO RETO, CONFECCIONADA EM CONCR ETO PRÉ-FABRICADO, DIMENSÕES 100X15X13X30 CM (COMPRIMENTO X BASE INFERIOR X BASE SUPERIOR X ALTURA), PARA VIAS URBANAS (USO VIÁRIO). | M |  | 86.26 | 38.57 |  | 3327.0482 |  |  |  | 94273-Sinapi-04/2017
4.3 | IMPRIMACAO DE BASE DE PAVIMENTACAO COM EMULSAO CM-30 | m² |  | 335.09 | 6.12 |  | 2050.7508 |  |  |  | 72945-Sinapi-04/2017
4.4 | CONSTRUÇÃO DE PAVIMENTO COM APLICAÇÃO DE CONCRETO BETUMINOSO USINADO A QUENTE (CBUQ), BINDER, COM ESPESSURA DE 4,0 CM . | m³ |  | 13.4 | 760.05 |  | 10184.67 |  |  |  | 95994-Sinapi-04/2017 | .
4.5 | BASE PARA PAVIMENTACAO COM BRITA GRADUADA, INCLUSIVE COMPACTACAO | M3 |  | 50.26 | 129.86 |  | 6526.7636 |  |  |  | 73710-Sinapi-04/2017
4.6 | BASE PARA PAVIMENTACAO COM BRITA CORRIDA, INCLUSIVE COMPACTACAO | M3 |  | 67.02 | 116.7 |  | 7821.234 |  |  |  | 73711-Sinapi-04/2017
4.7 | PINTURA DE LIGACAO COM EMULSAO RR-1C | M2 |  | 335.09 | 1.54 |  | 516.0386 |  |  |  | 72942-Sinapi-04/2017
4.8 | CONSTRUÇÃO DE PAVIMENTO COM APLICAÇÃO DE CONCRETO BETUMINOSO USINADO A QUENTE (CBUQ), CAMADA DE ROLAMENTO, COM ESPESSURA DE 3,50 CM AF_03/2017 | m³ |  | 11.73 | 710.48 |  | 8333.9304 |  |  |  | 95993-Sinapi-04/2017
5 | SINALIZAÇÃO VIARIA | [6 empty] | 2249.271
5.1 | SINALIZACAO HORIZONTAL COM TINTA RETRORREFLETIVA A BASE DE RESINA ACRI LICA COM MICROESFERAS DE VIDRO | M2 |  | 25.3 | 27.37 |  | 692.461 |  |  |  | 72947-Sinapi-04/2017
5.2 | FORN. E IMPLANTAÇÃO PLACA SINALIZ. SEMI-REFLETIVA | M2 |  | 1.14 | 275 |  | 313.5 |  |  |  | 4 S 06 200 01-SICRO-11/2016
5.3 | PLACA ESMALTADA PARA IDENTIFICAÇÃO NR DE RUA, DIMENSÕES 45X25CM | UN |  | 1 | 136.19 |  | 136.19 |  |  |  | 73916/002-Sinapi-04/2017
5.4 | TUBO ACO GALVANIZADO COM COSTURA, CLASSE MEDIA, DN 2", E = *3,65* MM, PESO *5,10*KG/M (NBR 5580) | M |  | 24 | 46.13 |  | 1107.12 |  |  |  | Composição 01-04/2017
Nr RT: Não vinculado! |  | BDI COM desoneração:30,26%
Município de São Cristovão do Sul - SC | [9 empty] | Encargos sociais s/
Programa não vinculado |  |  | Nº do contrato: 830589/2016 | [6 empty] | 85.75 % (HORA)
EMPREENDIMENTO: CONSTRUÇÃO DA PAVIMENTAÇÃO ASFÁLTICA DA RUA RITA DE CÁSSIA ESTACA 0+120,00 A 0+160,00 | [9 empty] | 49.10 % (MÊS)
ITEM | DESCRIÇAO DO SERVIÇO | UNID. |  | QUANT. | 80175.5321 |  |  |  | *Fonte | Código SINAPI COM desoneração
[5 empty] | PREÇ.UNIT. |  | TOTAL
6 | PAVIEMNTAÇÃO DOS PASSEIOS C/ ACESSIBILIDADE | [6 empty] | 19151.5221
6.1 | LAJOTA DE CONCRETO 45X45 ESP 2,50 CM ASSENTADA COM ARGAMASSA CIM/AREIA TRAÇO 1:4 | M² |  | 93.3 | 114.24 |  | 10658.592 |  |  |  | Composição 02-04/2017
6.2 | LAJOTA PODOTÁTIL 45X45X2,5CM | M² |  | 36.93 | 116.84 |  | 4314.9012 |  |  |  | Composição 02-04/2017
6.3 | LASTRO DE CONCRETO, E = 3 CM, PREPARO MECÂNICO, INCLUSOS LANÇAMENTO E ADENSAMENTO. AF_07_2016 | M2 |  | 130.23 | 15.49 |  | 2017.2627 |  |  |  | 95240-Sinapi-04/2017
6.4 | REATERRO INTERNO (EDIFICACOES) COMPACTADO MANUALMENTE | M3 |  | 28 | 63.65 |  | 1782.2 |  |  |  | 55835-Sinapi-04/2017
6.5 | FORNECIMENTO E ASSENTAMENTO DE BRITA 2-DRENOS E FILTROS MM | M3 |  | 3.91 | 96.82 |  | 378.5662 |  |  |  | 88549-Sinapi-04/2017
7 | Urbanização e Paisagismo | [6 empty] | 14.8821
7.1 | GRAMA ESMERALDA EM PLACAS | M2 |  | 1.13 | 13.17 |  | 14.8821 |  |  |  | 74236/001-Sinapi-04/2017
8 | LIMPEZA DE OBRA | [6 empty] | 1305.6
8.1 | LIMPEZA FINAL DA OBRA | M2 |  | 480 | 2.72 |  | 1305.6 |  |  |  | 9537-Sinapi-04/2017
80175.5321
Responsável técnico pelos ítens: Eng Ciro Fontana Surdi
Responsável:Eng Ciro Fontana Surdi
CPF:018701339-00
Nº CREA / CAU: 063545-0
São Cristóvão do Sul, 13/06/2017
Valor do Item 3.7:
| Grelha 300x1000 |  |  |  |  | 205.69
| Grelho 400x400 |  |  |  |  | x
x = R$ 109,70 sem BDI
Valor do Item 4.8:
| Esp 4,0 cm |  |  |  |  | 623.35
| Esp de 3,50 cm |  |  |  |  | x
x = R$ 545,43 sem BDI