## rpt_orcamento_dtb
Nr ART (CREA).: A PREENCHER |  |  |  | BDI SEM desoneração:20.73%
Encargos sociais sobre mão de obra
Município de São Cristovão do Sul - SC |  |  |  | Data: 06-08-19
Programa não vinculado |  |  |  | Nº do contrato: Contrato não vinculado! |  |  |  |  | 114.22 % (HORA)
EMPREENDIMENTO: OBRA DE PAVIMENTAÇÃO DA RUA RITA DE CASSIA TRECHO ESTACA 0+000,00 A 0+093,11 | [8 empty] | 72.14 % (MÊS)
ITEM | DESCRIÇAO DO SERVIÇO | UNID. | QUANT. | CUSTO UN. R$ | BDI % | PREÇO UN. R$ | TOTAL R$ | *Fonte | SEM desoneração
1 | SERVIÇOS PRELIMINARES
1.1 | PLACA DE OBRA EM CHAPA DE ACO GALVANIZADO | M2 | 2.88 | 320.43 | 20.73 | 386.86 | 1114.16 |  |  | 74209/1-Sinapi-06/2019
1.2 | SERVICOS TOPOGRAFICOS PARA PAVIMENTACAO, INCLUSIVE NOTA DE SERVICOS, ACOMPANHAMENTO E GREIDE | M2 | 1105.85 | 0.33 | 20.73 | 0.4 | 442.34 |  |  | 78472-Sinapi-06/2019
1.3 | DEMOLIÇÃO DE CONCRETO SIMPLES (CALÇADA EXISTENTE) | M3 | 0.8 | 216.08 | 20.73 | 260.87 | 208.7 |  |  | 97628-Sinapi-06/2019
2 | MOVIMENTAÇÃO DE TERRA
2.1 | ESCAVACAO MECANICA DE VALA EM MATERIAL DE 2A. CATEGORIA ATE 2 M DE PROFUNDIDADE COM UTILIZACAO DE ESCAVADEIRA HIDRAULICA | M3 | 115.79 | 10.63 | 20.73 | 12.83 | 1485.59 |  |  | 72915-Sinapi-06/2019
2.2 | ESCAVACAO E TRANSPORTE DE MATERIAL DE 1A CAT DMT 50M COM TRATOR SOBRE ESTEIRAS 347 HP COM LAMINA E ESCARIFICADOR | M3 | 140.27 | 1.49 | 20.73 | 1.8 | 252.49 |  |  | 74155/1-Sinapi-06/2019
2.3 | REATERRO MECANIZADO DE VALA COM RETROESCAVADEIRA (CAPACIDADE DA CAÇAMBA DA RETRO: 0,26 M³ / POTÊNCIA: 88 HP), LARGURA ATÉ 0,8 M, PROFUNDIDADE ATÉ 1,5 M, COM SOLO (SEM SUBSTITUIÇÃO) DE 1ª CATEGORIA EM LOCAIS COM BAIXO NÍVEL DE INTERFERÊNCIA. AF_04/2016 | M3 | 61.63 | 18.36 | 20.73 | 22.17 | 1366.34 |  |  | 93378-Sinapi-06/2019
3 | Sistema de Drenagem
3.1 | TUBO DE CONCRETO (SIMPLES) PARA REDES COLETORAS DE AGUAS PLUVIAIS, DIAMETRO DE 300 MM, JUNTA RIGIDA, INSTALADO EM LOCAL COM BAIXO NIVEL DE INTERFERENCIAS - FORNECIMENTO E ASSENTAMENTO. AF_12/2015 | M | 40.2 | 54.86 | 20.73 | 66.23 | 2662.45 |  |  | 95567-Sinapi-06/2019
3.2 | TUBO DE CONCRETO (SIMPLES) PARA REDES COLETORAS DE AGUAS PLUVIAIS, DIAMETRO DE 400 MM, JUNTA RIGIDA, INSTALADO EM LOCAL COM BAIXO NIVEL DE INTERFERENCIAS - FORNECIMENTO E ASSENTAMENTO. AF_12/2015 | M | 88.96 | 71.29 | 20.73 | 86.07 | 7656.79 |  |  | 95568-Sinapi-06/2019
3.3 | EXECUCAO DE DRENO COM MANTA GEOTEXTIL 200 G/M2 | M2 | 327.77 | 4.33 | 20.73 | 5.23 | 1714.24 |  |  | 73881/1-Sinapi-06/2019
3.4 | FORNECIMENTO E ASSENTAMENTO DE BRITA 2-DRENOS E FILTROS MM | M3 | 54.59 | 82.26 | 20.73 | 99.31 | 5421.33 |  |  | 88549-Sinapi-06/2019
3.5 | CAIXA DE INSPEÇÃO EM CONCRETO PRÉ-MOLDADO LXC 60CM COM TAMPA - FORNECIMENTO E INSTALACAO | UN | 6 | 202.87 | 20.73 | 244.92 | 1469.52 |  |  | 74166/1-Sinapi-06/2019
3.6 | BOCA DE LOBO EM ALVENARIA TIJOLO MACICO, REVESTIDA C/ ARGAMASSA DE CIMENTO E AREIA 1:3, SOBRE LASTRO DE CONCRETO 10CM | UN | 12 | 588.98 | 20.73 | 711.08 | 8532.96 |  |  | 83659-Sinapi-06/2019
3.7 | GRELHA FOFO SIMPLES COM REQUADRO, CARGA MAXIMA 12,5 T, *400 X 400* MM, E= *15* MM, AREA ESTACIONAMENTO CARRO PASSEIO | UN | 12 | 195.58 | 20.73 | 236.12 | 2833.44 |  |  | 11245-Sinapi-06/2019
3.8 | LASTRO DE VALA COM PREPARO DE FUNDO, LARGURA MENOR QUE 1,5 M, COM CAMADA DE BRITA, LANÇAMENTO MANUAL, EM LOCAL COM NÍVEL BAIXO DE INTERFERÊNCIA. AF_06/2016 | M3 | 2.32 | 211.72 | 20.73 | 255.61 | 593.02 |  |  | 94103-Sinapi-06/2019
4 | PAVIMENTAÇÃO
4.1 | REGULARIZACAO E COMPACTACAO DE SUBLEITO ATE 20 CM DE ESPESSURA | M2 | 810.88 | 1.29 | 20.73 | 1.56 | 1264.97 |  |  | 72961-Sinapi-06/2019
Nr ART (CREA).: A PREENCHER |  |  |  | BDI SEM desoneração:20.73%
Encargos sociais sobre mão de obra
Município de São Cristovão do Sul - SC |  |  |  | Data: 06-08-19
Programa não vinculado |  |  |  | Nº do contrato: Contrato não vinculado! |  |  |  |  | 114.22 % (HORA)
EMPREENDIMENTO: OBRA DE PAVIMENTAÇÃO DA RUA RITA DE CASSIA TRECHO ESTACA 0+000,00 A 0+105,22 | [8 empty] | 72.14 % (MÊS)
ITEM | DESCRIÇAO DO SERVIÇO | UNID. | QUANT. | CUSTO UN. R$ | BDI % | PREÇO UN. R$ | TOTAL R$ | *Fonte | SEM desoneração
4.2 | ASSENTAMENTO DE GUIA (MEIO-FIO) EM TRECHO RETO, CONFECCIONADA EM CONCRETO PRÉ-FABRICADO, DIMENSÕES 100X15X13X30 CM (COMPRIMENTO X BASE INFERIOR X BASE SUPERIOR X ALTURA), PARA VIAS URBANAS (USO VIÁRIO). AF_06/2016 | M | 211.02 | 35.44 | 20.73 | 42.79 | 9029.55 |  |  | 94273-Sinapi-06/2019
4.3 | EXECUÇÃO DE IMPRIMAÇÃO COM ASFALTO DILUÍDO CM-30. AF_09/2017 | M2 | 810.88 | 6.71 | 20.73 | 8.1 | 6568.13 |  |  | 96401-Sinapi-06/2019
4.4 | CONSTRUÇÃO DE PAVIMENTO COM APLICAÇÃO DE CONCRETO BETUMINOSO USINADO A QUENTE (CBUQ), BINDER, COM ESPESSURA DE 4,0 CM - AF_03/2017 | M3 | 32.43 | 880.26 | 20.73 | 1062.74 | 34464.66 |  |  | 95994-Sinapi-06/2019
4.5 | EXECUÇÃO E COMPACTAÇÃO DE BASE E OU SUB BASE COM BRITA GRADUADA SIMPLES -. AF_09/2017 ESP DE 15 CM | M3 | 121.63 | 110.32 | 20.73 | 133.19 | 16199.9 |  |  | 96396-Sinapi-06/2019
4.6 | EXECUÇÃO E COMPACTAÇÃO DE BASE E OU SUB BASE COM PEDRA RACHÃO/CORRIDA - E TRANSPORTE. AF_09/2017 ESP 20 CM | M3 | 162.18 | 90.65 | 20.73 | 109.44 | 17748.98 |  |  | 96399-Sinapi-06/2019
4.7 | EXECUCAO E COMPACTACAO DE BASE E OU SUB BASE COM PEDRA RACHAO - EXCLUSIVE ESCAVACAO, CARGA E TRANSPORTE. AF_09/2017 - ESP DE 35 CM | M3 | 283.81 | 90.65 | 20.73 | 109.44 | 31060.17 |  |  | 96399-Sinapi-06/2019
4.8 | PINTURA DE LIGACAO COM EMULSAO RR-1C | M2 | 810.88 | 1.72 | 20.73 | 2.08 | 1686.63 |  |  | 72942-Sinapi-06/2019
4.9 | CONSTRUÇÃO DE PAVIMENTO COM APLICAÇÃO DE CONCRETO BETUMINOSO USINADO A QUENTE (CBUQ), CAMADA DE ROLAMENTO, COM ESPESSURA DE 3,5 CM - AF_03/2017 | M3 | 28.38 | 935.71 | 20.73 | 1129.68 | 32060.32 |  |  | 95993-Sinapi-06/2019
5 | SINALIZAÇÃO VIARIA
5.1 | SINALIZACAO HORIZONTAL COM TINTA RETRORREFLETIVA A BASE DE RESINA ACRILICA COM MICROESFERAS DE VIDRO | M2 | 50.96 | 13.04 | 20.73 | 15.74 | 802.11 |  |  | 72947-Sinapi-06/2019
5.2 | FORNECIMENTO E IMPLANTAÇÃO DE PLACA DE AÇO SINALIZAÇÃO SEMI REFLEXIVA (PELÍCULA) | M² | 2.32 | 283.37 | 20.73 | 342.11 | 793.7 |  |  | 5213570-SICRO-01/2019
5.3 | PLACA ESMALTADA PARA IDENTIFICAÇÃO NR DE RUA, DIMENSÕES 45X25CM | UN | 4 | 86.65 | 20.73 | 104.61 | 418.44 |  |  | 73916/2-Sinapi-06/2019
5.4 | TUBO DE AÇO GALVANIZADO COM COSTURA, CLASSE MÉDIA, DN 50 (2"), CONEXÃO ROSQUEADA, INSTALADO EM PRUMADAS - FORNECIMENTO E INSTALAÇÃO. AF_12/2015 | M | 51 | 60.33 | 20.73 | 72.84 | 3714.84 |  |  | 92341-Sinapi-06/2019
6 | PAVIMENTAÇÃO DOS PASSEIOS COM ACESSIBILIDADE
6.1 | LAJOTA DE CONCRETO 45X45 ESP 2,50 CM ASSENTADA COM ARGAMASSA CIM/AREIA TRAÇO 1:4 | M² | 204.93 | 40.07 | 20.73 | 48.38 | 9914.51 |  |  | 49623110-Cotação-06/2014
6.2 | LAJOTA PODOTÁTIL 45X45X2,5CM | M² | 90.05 | 42.07 | 20.73 | 50.79 | 4573.64 |  |  | 49625754-Cotação-06/2014
6.3 | LASTRO DE CONCRETO MAGRO, APLICADO EM PISOS OU RADIERS, ESPESSURA DE 3 CM. AF_07_2016 | M2 | 294.98 | 13.15 | 20.73 | 15.88 | 4684.28 |  |  | 95240-Sinapi-06/2019
6.4 | ATERRO PASSEIO MANUAL APILOADO COM SOQUETE. AF_10/2017 | M3 | 63.42 | 39.91 | 20.73 | 48.18 | 3055.58 |  |  | 96995-Sinapi-06/2019
6.5 | FORNECIMENTO E ASSENTAMENTO DE BRITA 2-DRENOS E FILTROS MM | M3 | 8.85 | 82.26 | 20.73 | 99.31 | 878.89 |  |  | 88549-Sinapi-06/2019
7 | Urbanização e Paisagismo
Nr ART (CREA).: A PREENCHER |  |  |  | BDI SEM desoneração:20.73%
Encargos sociais sobre mão de obra
Município de São Cristovão do Sul - SC |  |  |  | Data: 06-08-19
Programa não vinculado |  |  |  | Nº do contrato: Contrato não vinculado! |  |  |  |  | 114.22 % (HORA)
EMPREENDIMENTO: OBRA DE PAVIMENTAÇÃO DA RUA RITA DE CASSIA TRECHO ESTACA 0+000,00 A 0+105,22 | [8 empty] | 72.14 % (MÊS)
ITEM | DESCRIÇAO DO SERVIÇO | UNID. | QUANT. | CUSTO UN. R$ | BDI % | PREÇO UN. R$ | TOTAL R$ | *Fonte | SEM desoneração
7.1 | GRAMA ESMERALDA OU SAO CARLOS OU CURITIBANA, EM PLACAS. | M2 | 2.25 | 7 | 20.73 | 8.45 | 19.01 |  |  | 3322-Sinapi-06/2019
8 | LIMPEZA DE OBRA
8.1 | LIMPEZA DE SUPERFICIES COM JATO DE ALTA PRESSAO DE AR E AGUA | M2 | 1105.85 | 1.51 | 20.73 | 1.82 | 2012.65 |  |  | 73806/1-Sinapi-02/2019
TOTAL DO ORÇAMENTO | [6 empty] | 216704.33
Responsável técnico pelos ítens:
Ciro Fontana Surdi
CPF: 01870133900
CREA - 063545-0/SC