## Plan1
MEMORIAL DE CÁLCULO QUANTITATIVO
ITEM | DESCRIÇÃO | UNID | ORIGEM | CÁLCULO | QTDADE
1 | SERVIÇOS PRELIMINARES
1.1 | ESCAVACAO MANUAL DE VALA PARA VIGA BALDRAME, SEM PREVISAO DE FORMA. AF_06/2017 (VIGAS DETALHE 10) | m³ | levantamento Planta | 0,37*0,3*0,14*12+4,42*0,12*0,3*2 | 0.50472
1.2 | DEMOLIÇÃO EM PISO DE CONCRETO | m² | levantamento Planta | 2*5 | 10
2 | INFRA ESTRUTURA
2.1 | LASTRO DE VALA COM PREPARO DE FUNDO, LARGURA MENOR QUE 1,5 M, COM CAMADA DE BRITA, LANCAMENTO MANUAL, EM LOCAL COM NIVEL BAIXO DE INTERFERENCIA. AF_06/2016 (VIGAS DETALHE 10 + VIGA FLOREIRAS) | m³ | levantamento Planta | 0,37*0,03*0,12*12+4,42*0,12*0,03*2 | 0.050472
2.2 | EXECUCAO DE ESTRUTURAS DE CONCRETO ARMADO, PARA EDIFICACAO INSTITUCIONAL TERREA, FCK = 25 MPA. AF_01/2017 (VIGAS DETALHE 10 + VIGA FLOREIRAS) | m³ | idem item 1.1.1 | 0,37*0,3*0,12*12+4,42*0,12*0,3*2 | 0.50472
3 | SUPRA ESTRUTURA
3.1 | EXECUCAO DE ESTRUTURAS DE CONCRETO ARMADO, PARA EDIFICACAO INSTITUCIONAL TERREA, FCK = 25 MPA. AF_01/2017 PILAR (PILARES PLATIBANDA) | m³ | levantamento Planta | (0,2*0,14*4*12)+(0,14*0,3*1,3*12) | 1.9992
3.2 | EXECUCAO DE ESTRUTURAS DE CONCRETO ARMADO, PARA EDIFICACAO INSTITUCIONAL TERREA, FCK = 25 MPA. AF_01/2017 VIGAS (VIGAS PLATIBANDA) | m³ | levantamento Planta | 1.72 | 1.72
3.3 | CONCRETAGEM DE LAJES EM EDIFICACOES FEITAS COM SISTEMA DE FORMAS MANUSEAVEIS, COM CONCRETO USINADO BOMBEAVEL FCK 20 MPA - LANCAMENTO, ADENSAMENTO E ACABAMENTO. AF_06/2015 | m³ | levantamento In Loco | (2,01*8,27*0,1) + 10% | 1.83
4 | PAREDES PAINEIS ESQUADRIAS
4.1 | ALVENARIA DE VEDACAO DE BLOCOS CERAMICOS FURADOS NA VERTICAL DE 14X19X39CM (ESPESSURA 14CM) DE PAREDES COM AREA LIQUIDA MENOR QUE 6M? SEM VAOS E ARGAMASSA DE ASSENTAMENTO COM PREPARO EM BETONEIRA. AF_06/2014 | m² | levantamento Planta | (2,59+2,58+2,65+2,46+2,74+2,96+2,93+2,75+0,42+1,00+0,47+0,50+0,50+0,47+5,11+0,47+050+0,50+0,47+1,00+0,50)*2,85+(3,37*12)+12,43*1,1*2+11,90*1,10+0,97*2,85+0,97*1,10+(2,21*0,6)-2,43*2,21-2,68*2,21-2,67*2,21-2,35*2,21-1-0,5*0,5-2,46*2,21-2,65*2,21-2,58*2,21-2,59*2,21-5,11*2,46+3,53 | 267.3863
4.2 | VERGA MOLDADA IN LOCO EM CONCRETO PARA JANELAS COM MAIS DE 1,5 M DE VAO. AF_03/2016 | m | levantamento Planta | 2,43+2,68+2,67+2,35+1,60*2+1,10*2+2,46+2,65+2,58+2,59+5,11 | 30.92
4.3 | PEITORIL EM GRANITO, LARGURA DE 21CM, ASSENTADO COM ARGAMASSA TRACO 1:3 (CIMENTO E AREIA MEDIA), PREPARO MANUAL DA ARGAMASSA | m | levantamento Planta | 2,43+2,68+2,67+2,35+2,46+2,65+2,58+2,59 | 20.41
4.4 | VIDRO TEMPERADO INCOLOR, ESPESSURA 10MM, FORNECIMENTO E INSTALACAO, INCLUSIVE PERFIL DE ALUMÍNIO BRANCO (JANELA DE VIDRO TEMP 8 MM CORRER 4 FOLHAS COM BANDEIRA | m² | levantamento Planta | (2,43+2,68+2,67+2,35+2,46+2,65+2,58+2,59)*2,21 | 45.1061
4.5 | VIDRO TEMPERADO INCOLOR, ESPESSURA 8MM, FORNECIMENTO E INSTALACAO, INCLUSIVE PERFIL DE ALUMÍNIO BRANCO (JANELA FIXO Ø 1,00 M) | m² | levantamento Planta | ((3,14*1*1)/4)*2 | 1.57
4.6 | VIDRO TEMPERADO INCOLOR, ESPESSURA 8MM, FORNECIMENTO E INSTALACAO, INCLUSIVEPERFIL DE ALUMÍNIO BRANCO (JANELA FIXO Ø 0,50 M) | Unid | levantamento Planta | ((3,14*0,50*0,50)/4)*2 | 0.3925
4.7 | VIDRO TEMPERADO INCOLOR, ESPESSURA 10MM, FORNECIMENTO E INSTALACAO, INCLUSIVE PERFIL DE ALUMÍNIO BRANCO (PORTA DE VIDRO TEMP 8 MM CORRER 4 FOLHAS COM BANDEIRA) | Unid | levantamento Planta | 5,11*2,46 | 12.5706
5 | COBERTURA E PROTEÇÕES
5.1 | FABRICACAO E INSTALACAO DE TESOURA INTEIRA EM ACO, VAO DE 12 M, PARA TELHA ONDULADA DE FIBROCIMENTO, METALICA, PLASTICA OU TERMOACUSTICA, INCLUSO ICAMENTO. AF_12/2015 (CONFORME PERFIS DETALHE 4 E 5) | unid | levantamento Planta | 4 | 4
5.2 | FABRICACAO E INSTALACAO DE TESOURA INTEIRA EM ACO, VAO DE 8 M, PARA TELHA ONDULADA DE FIBROCIMENTO, METALICA, PLASTICA OU TERMOACUSTICA, INCLUSO ICAMENTO, INCLUSO ICAMENTO. AF_12/2015 (CONFORME PERFIS DETALHE 01) | unid | levantamento Planta | 2 | 2
5.3 | FABRICAÇÃO E INSTALAÇÃO DE TERÇA - PERFIL "U" SIMPLES DE ACO GALVANIZADO DOBRADO 75 X *40* MM, E = 1,99 MM (CONFORME DETALHE 02) | kg | levantamento Planta | 10*12,17*3,43 | 417.431
5.4 | FABRICAÇÃO E INSTALAÇÃO DE TERÇA - PERFIL "U" SIMPLES DE ACO GALVANIZADO DOBRADO 75 X *40* MM, E = 2,65 MM (CONFORME DETALHE 03) | kg | levantamento Planta | 7*1,93*2,54 | 34.3154
5.5 | TELHAMENTO COM TELHA ONDULADA DE FIBROCIMENTO E = 6 MM, COM RECOBRIMENTO LATERAL DE 1 1/4 DE ONDA PARA TELHADO COM INCLINACAO MAXIMA DE 10?, COM ATE 2 AGUAS, INCLUSO ICAMENTO. AF_06/2016 | m² | planta | 11,90*12,17 | 144.823
5.6 | CUMEEIRA NORMAL PARA TELHA ONDULADA DE FIBROCIMENTO, E = 6 MM, ABA 300 MM, COMPRIMENTO 1100 MM (SEM AMIANTO) | UM | planta | 13 | 13
5.7 | TELHAMENTO COM CHAPA DE POLICARBONATO E = 0,6 MM, PARA TELHADO COM INCLINACAO MAIOR QUE 10?, COM ATE 2 AGUAS, INCLUSO ICAMENTO. AF_06/2016 | m² | planta | PLANTA | 15.84
5.8 | CALHA EM CHAPA DE ACO GALVANIZADO NUMERO 24, DESENVOLVIMENTO DE 38 CM, INCLUSO TRANSPORTE VERTICAL. AF_06/2016 | m | planta | 12,17*2 | 24.34
5.9 | CALHA EM CHAPA DE ACO GALVANIZADO NUMERO 24, DESENVOLVIMENTO DE 126 CM, INCLUSO TRANSPORTE VERTICAL. AF_06/2016 | m | planta | 12,17*2 | 24.34
5.10 | RUFO EM FIBROCIMENTO PARA TELHA ONDULADA E = 6 MM, ABA DE 56 CM, INCLUSO TRANSPORTE VERTICAL. AF_06/2016 | m | planta | 12,90*2 | 25.8
5.11 | CONDUTOR PLUVIAL, PVC, CIRCULAR, DIAMETRO ENTRE 80 E 100 MM, PARA DRENAGEM PREDIAL | m | planta | 4*12 | 48
5.12 | JOELHO 90 GRAUS, PVC, SERIE R, AGUA PLUVIAL, DN 100 MM, JUNTA ELASTICA, FORNECIDO E INSTALADO EM RAMAL DE ENCAMINHAMENTO. AF_12/2014 | Unid | planta | 12+12 | 24
6 | REVESTIMENTOS
6.1 | CHAPISCO APLICADO EM ALVENARIAS E ESTRUTURAS DE CONCRETO INTERNAS, COM COLHER DE PEDREIRO. ARGAMASSA TRACO 1:3 COM PREPARO EM BETONEIRA 400L. AF_06/2014 | m² | planta | item 4.1.1+12,55*0,5*2+2,20*0,5*2+8*0,5+16,5 | 302.64
6.2 | EMBOCO OU MASSA UNICA EM ARGAMASSA TRACO 1:2:8, PREPARO MECANICO COM BETONEIRA 400 L, APLICADA MANUALMENTE EM PANOS DE FACHADA COM PRESENCA DE VAOS, ESPESSURA DE 25 MM. AF_06/2014 | m² | planta | item 4.1.1+12,55*0,5*2+2,20*0,5*2+8*0,5+16,5 | 302.64
6.3 | REVESTIMENTO EM PEDRA ARENITO OU PLACA CERAMICA (BRIQS) PARA PAREDES EXTERNAS, EM PLACAS GRES OU SEMI-GRES DE 10X20 CM OU FILETES,. AF_11/2014 | m² | planta | (0,915*0,21*12+0,915*4*12*2+0,21*4*12) | 100.2258
6.4 | FORRO EM REGUAS DE PVC, FRISADO, PARA AMBIENTES COMERCIAIS, INCLUSIVE ESTRUTURA DE FIXACAO. AF_05/2017_P | m² | planta | idem item 5.5 | 144.82
6.5 | ACABAMENTOS PARA FORRO (RODA-FORRO EM PERFIL METALICO E PLASTICO). AF_05/2017 | m | planta | 11,9*2+12,17*2 | 48.14
6.6 | EMASSAMENTO COM MASSA CORRIDA, DUAS DEMAOS | m² | planta | 0,3*3,3*12+0,3*(12,17*2+11,90*2)+2,74+2,96+2,93+2,75)*0,69+11,90*3,3-((3,14*1*1)/4)-((3,14*0,5*0,5)/4)-5,11*2,46 | 59.89
6.7 | APLICACAO DE FUNDO SELADOR LATEX PVA EM PAREDES, UMA DEMAO. AF_06/2014 | m² | planta | item 6.2-.6.3 | 185.91
6.8 | APLICACAO MANUAL DE PINTURA COM TINTA TEXTURIZADA ACRILICA EM SUPERFICIES EXTERNAS DE SACADA DE EDIFICIOS DE MULTIPLOS PAVIMENTOS, UMA COR. AF_06/2014 | m² | planta | (2,43+2,68+2,67+2,35+2,46+2,65+2,58+2,59+2,98)*0,75+1,96*0,6*2 | 19.89
6.9 | APLICACAO MANUAL DE PINTURA COM TINTA LATEX ACRILICA EM PAREDES, DUAS DEMAOS. AF_06/2014 | m² | planta | item 6.2-.6.3 | 185.91
6.10 | PAPEL PAREDE DECORADO | m² | planta | 0,5*3,3*12 | 19.89
7 | PAVIMENTAÇÕES
7.1 | REVESTIMENTO CERAMICO PORCELANATO RUSTICO PARA PISO COM PLACAS TIPO ESMALTADA EXTRA DE DIMENSOES 60X60 CM APLICADA EM AMBIENTES DE AREA MAIOR QUE 10 M2. AF_06/2014 | m² | planta | 148.18 | 148.18
7.2 | REVESTIMENTO CERAMICO PARA PISO COM PLACAS TIPO PORCELANATO DE DIMENSOES 60X60 CM APLICADA EM AMBIENTES DE AREA MAIOR QUE 10 M?. AF_06/2014 | m² | planta | 12,17*11,90 | 144.823
7.3 | SOLEIRA EM GRANITO, LARGURA 19 CM, ESPESSURA 2,0 CM. AF_06/2018 | m | planta | 5.11 | 5.11
7.4 | SOLEIRA EM GRANITO, LARGURA 20 CM, ESPESSURA 2,0 CM. AF_06/2018 | m | planta | 7,90*2+8,17*2 | 32.14
7.5 | RODAPE CERAMICO DE 7CM DE ALTURA COM PLACAS TIPO ESMALTADA EXTRA DE DIMENSOES 60X60CM. AF_06/2014 | m | planta | 12,17*2+11,90*2 | 48.14
7.6 | CONTRAPISO EM ARGAMASSA TRACO 1:4 (CIMENTO E AREIA), PREPARO MECANICO COM BETONEIRA 400 L, APLICADO EM AREAS SECAS SOBRE LAJE, ADERIDO, ESPESSURA 3CM. AF_06/2014 | m² | planta | item 7.1.+item 7.2 | 293.003
7.7 | PISO EM CONCRETO 20 MPA PREPARO MECANICO, ESPESSURA 7CM, INCLUSO JUNTAS DE DILATACAO EM MADEIRA | m² | planta | 13,28+56,22+5,05+37,82+4,82 | 117.19
7.8 | CAMADA HORIZONTAL DRENANTE C/ PEDRA BRITADA 1 E 2 | m³ | planta | item 7.2.1*0,03 | 3.5157
8 | INSTALAÇÕES ELÉTRICAS
8.1 | DISJUNTOR TERMOMAGNETICO MONOPOLAR PADRAO NEMA (AMERICANO) 10 A 30A 240V, FORNECIMENTO E INSTALACAO | UN | planta eletrica | 7 | 7
8.1.1 | LUMINARIA DE EMERGENCIA - FORNECIMENTO E INSTALACAO. AF_11/2017 | UN | planta eletrica | 4 | 4
8.1.2 | LUMINARIA ARANDELA TIPO 2 FOCOS, PARA 1 LAMPADA LED - FORNECIMENTO E INSTALACAO. AF_11/2017 | UN | planta eletrica | 10 | 10
8.1.3 | LUMINARIA TIPO PLAFON, DE SOBREPOR, COM 3 LAMPADA LED - FORNECIMENTO E INSTALACAO. AF_11/2017 | UN | planta eletrica | 9 | 9
8.1.4 | POSTE DECORATIVO PARA JARDIM EM ACO TUBULAR, SEM LUMINARIA, H = *2,5* M | UN | planta eletrica | 2 | 2
8.1.5 | PONTO DE ILUMINACAO RESIDENCIAL INCLUINDO INTERRUPTOR SIMPLES, CAIXA ELETRICA, ELETRODUTO, CABO, RASGO, QUEBRA E CHUMBAMENTO (EXCLUINDO LUMINARIA E LAMPADA). AF_01/2016 | UN | planta eletrica | 1 | 1
8.1.6 | PONTO DE ILUMINACAO RESIDENCIAL INCLUINDO INTERRUPTOR SIMPLES (3 MODULOS), CAIXA ELETRICA, ELETRODUTO, CABO, RASGO, QUEBRA E CHUMBAMENTO (EXCLUINDO LUMINARIA E LAMPADA). AF_01/2016 | UN | planta eletrica | 13 | 13
8.1.7 | PONTO DE ILUMINACAO RESIDENCIAL INCLUINDO INTERRUPTOR PARALELO (3 MODULOS), CAIXA ELETRICA, ELETRODUTO, CABO, RASGO, QUEBRA E CHUMBAMENTO (EXCLUINDO LUMINARIA E LAMPADA). AF_01/2016 | UN | planta eletrica | 11 | 11
8.1.8 | PONTO DE TOMADA RESIDENCIAL INCLUINDO TOMADA 10A/250V, CAIXA ELETRICA, ELETRODUTO, CABO, RASGO, QUEBRA E CHUMBAMENTO. AF_01/2016 | UN | planta eletrica | 12 | 12
8.1.9 | QUADRO DE DISTRIBUICAO, SEM BARRAMENTO, EM PVC, DE EMBUTIR, PARA 12 DISJUNTORES NEMA OU 16 DISJUNTORES DIN | UN | planta eletrica | 1 | 1
10 | COMPLEMENTAÇÃO DA OBRA
10.1 | CORRIMAO SIMPLES, DIAMETRO EXTERNO = 1 1/2", EM ACO GALVANIZADO. AF_04/2019_P | M | planta | 4,88*2+2,53*2+4,35+4,20+1,78 | 25.15
10.2 | PLANTIO DE GRAMA EM PLACAS. AF_05/2018 | M2 | planta | 30 | 30
10.3 | PLANTIO DE ARBUSTO OU CERCA VIVA. AF_05/2018 | UN | contagem planta | 50 | 50
10.4 | PILAR DE MADEIRA NAO APARELHADA *20 X 20* CM, MACARANDUBA, ANGELIM OU EQUIVALENTE DA REGIAO ( 4 pçs de 3,00m) | M | planta | 4*3 | 12
10.5 | VIGA DE MADEIRA NAO APARELHADA 20 X 20* CM, MACARANDUBA, ANGELIM OU EQUIVALENTE DA REGIAO (2pçs de 4,90) | M | planta | 2*4,90 | 9.8
10.6 | TERÇA DE MADEIRA APARELHADA *5 X 10* CM, MACARANDUBA, ANGELIM OU EQUIVALENTE DA REGIAO ( 10 pçs de 1,15 m) | M | planta | 2,3*10 | 23
10.7 | VIDRO TEMPERADO INCOLOR E = 10 MM, SEM COLOCACAO | M2 | planta | 2,4*5 | 12
10.8 | FUNDO SINTETICO NIVELADOR BRANCO PARA MADEIRA | M2 | planta | (0,2*0,2*2,50*4)+(0,2*0,2*4,9*2)+(0,05*2+0,1*2)*10*1,15) | 4.242
10.9 | PINTURA ESMALTE ACETINADO EM MADEIRA, DUAS DEMAOS | M2 | planta | (0,2*0,2*2,50*4)+(0,2*0,2*4,9*2)+(0,05*2+0,1*2)*10*1,15) | 4.242
10.10 | PORTA DE FERRO TIPO VENEZIANA, DE ABRIR, SEM BANDEIRA SEM FERRAGENS COM FUNDO ANTICORROSIVO | M2 | levantamento In Loco | 0,95*0,65 | 0.6175
10.11 | PISO PODOTATIL EM BORRACHA SINTETICA 25X25X0,5CM DO, DIRECIONAL OU ALERTA, ASSENTADO SOBRE ARGAMASSA INCLUSO FORN E INSTALÇÃO. AF_05/2020 | M | planta | 1,9*3+7,13 | 12.83