## Plan_P
Data:18/04/2012
SURDI CONSTRUÇÕES LTDA ME
Orçamento Sintético Global (GLOBAL)
DATA BASE - REGIÃO: SINAPI - Florianópolis/SC (MES:Fevereiro/12)
OBRA : | Pav das Ruas Alcides Gaboardi e João Pires |  |  | TAXAS: BDI= 30,00%
ORÇAMENTO : | 1
LOCAL : | Rua Alcides Gaboardi e João Pires |  |  |  | ÁREA : 1485,00m²
CÓDIGO | DESCRIÇÃO | CLASS | UNIDADE | QUANT. | PREÇO(R$) | PREÇO TOTAL (R$)
1 | Rua Alcides Gaboardi
SUBTOTAL (Etapa): | [5 empty] | 0,00
1.1 | SERVIÇOS PRELIMINARES
73686U | LOCACAO DA OBRA, COM USO DE EQUIPAMENTOS TOPOGRAFICOS, INCLUSIVE TOPOGRAFO E NIVELADOR | SER.CG | M2 | 682,10 | 6,18 | 4.217,93
74209/001U | PLACA DE OBRA EM CHAPA DE ACO GALVANIZADO | SER.CG | M2 | 6,00 | 207,80 | 1.246,82
SUBTOTAL (Etapa): | [5 empty] | 5.464,75
1.2 | DRENAGEM
030.001.001.002.SCG | TUBO DE CONCRETO PARA DRENO , CONCRETO SIMPLES, Ø 300 MM, REJUNTADO COM ARGAMASSA DE CIMENTO E AREIA SEM PENEIRAR NO TRAÇO 1:3 | SER.CG | M | 81,13 | 32,14 | 2.607,78
73579U | ESCAV MEC VALA N ESCOR DE 1,5 A 3M PROF(C/ESCAV HIDRAUL 0,78M3) MAT 1A CAT C/REDUTOR(C/PEDRAS/INST PREDIAIS/OUTROS REDUT PRODUT. OU CAVAS FUND) EXCL ESGOTAMENTO. | SER.CG | M3 | 64,90 | 10,65 | 691,41
73856/001U | BOCA P/BUEIRO SIMPLES TUBULAR D=0,40M EM CONC CICLOP INCL FORMAS ESCA-VACAO REATERRO E MATERIAIS EXCL MATERIAL REATERRO JAZIDA E TRANSPORTE. | SER.CG | UN | 8,00 | 191,62 | 1.533,00
73964/005U | REATERRO DE VALA/CAVA SEM CONTROLE DE COMPACTAÇÃO , UTILIZANDO RETRO-ESCAVADEIRA E COMPACTACADOR VIBRATORIO COM MATERIAL REAPROVEITADO | SER.CG | M3 | 51,92 | 3,52 | 182,88
SUBTOTAL (Etapa): | [5 empty] | 5.015,07
1.3 | PAVIMENTAÇÃO
022.017.008.SCG | REJUNTAMENTO DE PARALELEPÍPEDO COM AREIA | SER.CG | M2 | 682,10 | 2,33 | 1.592,16
72944U | PAVIMENTACAO EM PARALELEPIPEDO SOBRE COLCHAO DE AREIA 10CM, REJUNTADO COM AREIA | SER.CG | M2 | 682,10 | 36,63 | 24.985,22
72961U | REGULARIZACAO E COMPACTACAO DE SUBLEITO ATE 20 CM DE ESPESSURA | SER.CG | M2 | 682,10 | 1,37 | 936,93
72967U | MEIO-FIO DE CONCRETO PRE-MOLDADO 12 X 30 CM, SOBRE BASE DE CONCRETO SIMPLES E REJUNTADO COM ARGAMASSA TRACO 1:3 (CIMENTO E AREIA) | SER.CG | M | 124,42 | 17,40 | 2.165,13
73904/001U | ATERRO APILOADO(MANUAL) EM CAMADAS DE 20 CM COM MATERIAL DE EMPRÉSTIMO. | SER.CG | M3 | 124,42 | 70,21 | 8.734,98
74164/004U | LASTRO DE BRITA | SER.CG | M3 | 68,21 | 79,90 | 5.449,78
74208/001U | CONSTRUCAO DE MEIO-FIO DE PEDRAS GRANITICAS, REJUNTADO C/ ARGAMASSA DE CIMENTO E AREIA 1:2 E LINHA D AGUA DE PARALELEPIPEDOS, ASSENTADOS SOBRE MISTURA DE CIMENTO E AREIA 1:6, C/ 6,0 CM DE ESPESSURA E REJUNTADOS C/ARGAMASSA DE CIMENTO E AREIA 1:2, INCLUSIV | SER.CG | M | 36,00 | 41,67 | 1.500,30
SUBTOTAL (Etapa): | [5 empty] | 45.364,49
1.4 | SINALIZAÇÃO
73916/001U | PLACA DE IDENTIFICAÇÃO EM CHAPA GALVANIZADA NUM. 18, 12X18CM | SER.CG | UN | 4,00 | 41,90 | 167,60
73916/002U | PLACA ESMALTADA PARA IDENTIFICAÇÃO NR DE RUA, DIMENSÕES 45X25CM | SER.CG | UN | 2,00 | 111,32 | 222,64
SUBTOTAL (Etapa): | [5 empty] | 390,24
1.5 | LIMPEZA DE OBRA
9537U | LIMPEZA FINAL DA OBRA | SER.CG | M2 | 682,10 | 0,57 | 391,39
SUBTOTAL (Etapa): | [5 empty] | 391,39
2 | Rua João Pires
SUBTOTAL (Etapa): | [5 empty] | 0,00
2.1 | SERVIÇOS PRELIMINARES
73686U | LOCACAO DA OBRA, COM USO DE EQUIPAMENTOS TOPOGRAFICOS, INCLUSIVE TOPOGRAFO E NIVELADOR | SER.CG | M2 | 803,70 | 6,18 | 4.969,87
SUBTOTAL (Etapa): | [5 empty] | 4.969,87
2.2 | DRENAGEM
030.001.001.002.SCG | TUBO DE CONCRETO PARA DRENO , CONCRETO SIMPLES, Ø 300 MM, REJUNTADO COM ARGAMASSA DE CIMENTO E AREIA SEM PENEIRAR NO TRAÇO 1:3 | SER.CG | M | 43,90 | 32,14 | 1.411,09
030.001.001.003.SCG | TUBO DE CONCRETO PARA DRENO , CONCRETO SIMPLES, Ø 400 MM, REJUNTADO COM ARGAMASSA DE CIMENTO E AREIA SEM PENEIRAR NO TRAÇO 1:3 | SER.CG | M | 47,51 | 39,52 | 1.877,69
73579U | ESCAV MEC VALA N ESCOR DE 1,5 A 3M PROF(C/ESCAV HIDRAUL 0,78M3) MAT 1A CAT C/REDUTOR(C/PEDRAS/INST PREDIAIS/OUTROS REDUT PRODUT. OU CAVAS FUND) EXCL ESGOTAMENTO. | SER.CG | M3 | 73,13 | 10,65 | 779,09
73856/001U | BOCA P/BUEIRO SIMPLES TUBULAR D=0,40M EM CONC CICLOP INCL FORMAS ESCA-VACAO REATERRO E MATERIAIS EXCL MATERIAL REATERRO JAZIDA E TRANSPORTE. | SER.CG | UN | 4,00 | 191,62 | 766,50
73964/005U | REATERRO DE VALA/CAVA SEM CONTROLE DE COMPACTAÇÃO , UTILIZANDO RETRO-ESCAVADEIRA E COMPACTACADOR VIBRATORIO COM MATERIAL REAPROVEITADO | SER.CG | M3 | 61,43 | 3,52 | 216,38
SUBTOTAL (Etapa): | [5 empty] | 5.050,75
2.3 | PAVIMENTAÇÃO
022.017.008.SCG | REJUNTAMENTO DE PARALELEPÍPEDO COM AREIA | SER.CG | M2 | 803,70 | 2,33 | 1.876,00
72944U | PAVIMENTACAO EM PARALELEPIPEDO SOBRE COLCHAO DE AREIA 10CM, REJUNTADO COM AREIA | SER.CG | M2 | 803,70 | 36,63 | 29.439,41
72961U | REGULARIZACAO E COMPACTACAO DE SUBLEITO ATE 20 CM DE ESPESSURA | SER.CG | M2 | 803,70 | 1,37 | 1.103,95
72967U | MEIO-FIO DE CONCRETO PRE-MOLDADO 12 X 30 CM, SOBRE BASE DE CONCRETO SIMPLES E REJUNTADO COM ARGAMASSA TRACO 1:3 (CIMENTO E AREIA) | SER.CG | M | 160,74 | 17,40 | 2.797,16
73904/001U | ATERRO APILOADO(MANUAL) EM CAMADAS DE 20 CM COM MATERIAL DE EMPRÉSTIMO. | SER.CG | M3 | 80,37 | 70,21 | 5.642,43
74164/004U | LASTRO DE BRITA | SER.CG | M3 | 80,37 | 79,90 | 6.421,33
SUBTOTAL (Etapa): | [5 empty] | 47.280,28
2.4 | SINALIZAÇÃO
73916/001U | PLACA DE IDENTIFICAÇÃO EM CHAPA GALVANIZADA NUM. 18, 12X18CM | SER.CG | UN | 1,00 | 41,90 | 41,90
73916/002U | PLACA ESMALTADA PARA IDENTIFICAÇÃO NR DE RUA, DIMENSÕES 45X25CM | SER.CG | UN | 1,00 | 111,32 | 111,32
SUBTOTAL (Etapa): | [5 empty] | 153,22
2.5 | LIMPEZA DE OBRA
9537U | LIMPEZA FINAL DA OBRA | SER.CG | M2 | 803,70 | 0,57 | 461,16
SUBTOTAL (Etapa): | [5 empty] | 461,16
TOTAL GERAL: (com Taxas) | [5 empty] | 148.903,59
CUSTO POR METRO QUADRADO: | [5 empty] | 100,27 R$/m²
Volare 13 - PINI