## orcamento_brde
PLANILHA A 1
COMPOSIÇÃO DE SERVIÇO
MUNICÍPIO: São Cristovão do Sul - SC | [7 empty] | FOLHA Nº
1
PROJETO: | Construção da Pavimentação Asfáltica da Rua Rita de Cássia Estaca 0+080,00 a 0+380,35 e Egídio Deitos | [6 empty] | DATA
18-06-2014
Rua Rita de Cássia e Egídios deitos
LOCALIZAÇÃO:
Data da referência de custo: Maio /2014 Fonte: Comercio 3 Empresas
ITEM | CODIGO (SINAPI/ SICRO) | DISCRIMINAÇÃO |  | UNID. | QUANT. | CUSTO UNITÁRIO |  |  | PREÇO DO SERVIÇO
6 |  | PAVIEMNTAÇÃO DOS PASSEIOS C/
6.1 | 49623110 | LAJOTA DE CONCRETO 45X45 ESP 2,50 CM ASSENTADA COM ARGAMASSA CIM/AREIA TRAÇO 1:4
| COTAÇÃO | LAJOTA DE CONCRETO 45X45 ESP 2,50 CM ASSENTADA COM ARGAMASSA CIM/AREIA TRAÇO 1:4 |  | m² | 1 | 38 |  |  | 38
| 1379 | CIMENTO PORTLAND COMP CP II |  | kg | 7 | 0.48 |  |  | 3.36
| 370 | AREIA MÉDIA |  | M³ | 0.02 | 77 |  |  | 1.54
| 4750 | PEDREIRO |  | H | 0.3 | 12.79 |  |  | 3.837
| 6111 | SERVENTE |  | H | 0.25 | 8.87 |  |  | 2.2175
|  | TOTAL | [6 empty] | 48.9545
6.2 | 49625754 | LAJOTA PODOTÁTIL 45x45x2,5cm
| COTAÇÃO | LAJOTA DE CONCRETO 45X45 ESP 2,50 CM ASSENTADA COM ARGAMASSA CIM/AREIA TRAÇO 1:4 |  | m² | 1 | 45 |  |  | 45
| 1379 | CIMENTO PORTLAND COMP CP II |  | KG | 7 | 0.48 |  |  | 3.36
| 370 | AREIA MÉDIA |  | M³ | 0.02 | 77 |  |  | 1.54
| 4750 | PEDREIRO |  | H | 0.3 | 12.79 |  |  | 3.837
| 6111 | SERVENTE |  | H | 0.25 | 8.87 |  |  | 2.2175
|  | TOTAL | [6 empty] | 55.9545
7 |  | Urbanização e Paisagismo
7.1 | 48676227 | LIXEIRA EM ESTRUTURAL METÁLICA COM ACABAMENTO EM MADEIRA - 0,50X0,50M |  | UNID.
| COTAÇÃO | LIXEIRA EM ESTRUTURAL METÁLICA COM ACABAMENTO EM MADEIRA - 0,50X0,50M INSTALADA |  | UNID. | 1 | 348 |  |  | 348
| 4750 | PEDREIRO |  | H | 0.515 | 12.79 |  |  | 6.5869
| 6111 | SERVENTE |  | H | 0.515 | 8.87 |  |  | 4.5681
|  | TOTAL | [6 empty] | 359.1549
7.3 | 50299387 | Banco 1,60m, em madeira tratada e envernizada, com pernas em ferro fundido e pintura esmalte cor preto, chumbado
| COTAÇÃO | Banco 1,60m, em madeira tratada e envernizada, com pernas em ferro fundido e pintura esmalte cor preto, chumbado |  | unid | 1 | 498 |  |  | 498
| 1379 | CIMENTO PORTLAND COMP CP II |  | KG | 0.19 | 0.48 |  |  | 0.0912
| 370 | AREIA MÉDIA |  | M³ | 0.08 | 77 |  |  | 6.16
| 4721 | PEDRA BRITADA N. 1 |  | M³ | 0.08 | 84.47 |  |  | 6.7576
| 4750 | PEDREIRO |  | H | 4.12 | 12.79 |  |  | 52.6948
| 6111 | SERVENTE |  | H | 4.12 | 8.87 |  |  | 36.5444
|  | TOTAL | [6 empty] | 600.248
18-06-2014 |  | NOME: Ciro Fontana Surdi | 22.04 (+) |  | ASSINATURA:
|  | Nº CREA / CAU: 063545-0 | Eng Ciro Fontana Surdi
Observações: 1 - A verificação e aprovação dos orçamentos, a cargo do BRDE, serão efetuadas observando-se os valores nos aspectos quantitativos e de custos, mediante comparativo com as composições dos custos unitários previstos no Sistema Nacional de Pesquisa e Custos (SINAPI) e, no caso de obras e serviços rodoviários, na tabela do Sistema de Custos Rodoviários (SICRO). Dessa forma sugere-se a composição da planilha orçamentário utilizando-se os referidos parâmetros, citando o código do item correspondente no campo destinado na planilha. 2 - Para os itens que não se encontram nas tabelas de referências citadas ou em caso de itens não convencionais, deverá ser apresentada a composição do custo unitário em documetno separado como forma de facilitar tanto a elaboração quanto a análise do orçamento. 3 - A parcela de Benefícios e Despesas Indiretas (BDI) não poderá ser superior ao divulgado pelo Departamento Estadual de Infraestrutura (DEINFRA).