## orcamento_brde
PLANILHA A 3
PLANILHA DE ORÇAMENTO GLOBAL
MUNICÍPIO: São Cristovão do Sul - SC | [9 empty] | FOLHA Nº
1
PROJETO: | Pavimentação Asfáltica da Rua Hercílio Lima Estaca 0+000,00 a 0+109,04 e Rua Maxímino A de Moraes est 0+000,00 a 0+015,25 | [8 empty] | DATA
2015-04-09
Rua Hercílio Lima e Cel Maxímino A. de Moares
LOCALIZAÇÃO:
Data da referência de custo: Sinapi - 02/2015 SICRO -02/2015 COTAÇÃO -02/2015
ITEM | CODIGO (SINAPI/ SICRO) | DISCRIMINAÇÃO |  | UNID. | QUANT. | CUSTO UNITÁRIO | BDI (%) | PREÇO UNITÁRIO |  |  | PREÇO DO SERVIÇO
1 |  | Rua Hercílio Lima |  | unid. | 1 |  |  | 242879.79 |  |  | 242879.79
1.1 | 74209/001-Sinapi-08/2014 | PLACA DE OBRA EM CHAPA DE AÇO GALVANIZADO |  | M2 | 6 | 382.49 | 22.04 | 466.79 |  |  | 2800.74
1.2 | 78472-Sinapi-08/2014 | SERVICOS TOPOGRAFICOS PARA PAVIMENTACAO, INCLUSIVE NOTA DE SERVICOS, A COMPANHAMENTO E GREIDE |  | M2 | 3902.28 | 0.3 | 22.04 | 0.37 |  |  | 1443.84
2 |  | Rua Egídio Deitos |  | unid. | 1 |  |  | 36109.06 |  |  | 36109.06
2.1 | 73573-Sinapi-08/2014 | ESCAV MEC.VALA(ESCAV HIDR)ESCOR ATE 1,5MMAT 1A C/REDUTOR PRODUT (CAVA FUND/PEDRAS/INST PREDIAIS/OUTROS) EXCL ESGOT / ESCORAMENTO. |  | M3 | 404.69 | 13.38 | 22.04 | 16.33 |  |  | 6608.59
2.2 | 72824-Sinapi-08/2014 | ESCAVACAO, CARGA E TRANSPORTE DE MATERIAL DE 1A CATEGORIA, CAMINHO DE SERVICO LEITO NATURAL, COM ESCAVADEIRA HIDRAULICA E CAMINHAO BASCULANTE 6 M3, DMT 800 ATE 1.000 |  | M3 | 337.75 | 4.99 | 22.04 | 6.09 |  |  | 2056.9
2.3 | 72920-Sinapi-08/2014 | REATERRO DE VALA COM MATERIAL GRANULAR REAPROVEITADO ADENSADO E VIBRAD O |  | M3 | 343.93 | 14.91 | 22.04 | 18.2 |  |  | 6259.53
3 |  | Sistema de Drenagem | [8 empty] | 76049.79
3.1 | 73730-Sinapi-08/2014 | ASSENTAMENTO DE TUBOS DE CONCRETO DIAMETRO = 300MM, SIMPLES OU ARMADO, JUNTA EM ARGAMASSA 1:3 CIMENTO:AREIA |  | M | 159.69 | 13.31 | 22.04 | 16.24 |  |  | 2593.37
3.2 | 73724-Sinapi-08/2014 | ASSENTAMENTO DE TUBOS DE CONCRETO DIAMETRO = 400MM, SIMPLES OU ARMADO, JUNTA EM ARGAMASSA 1:3 CIMENTO:AREIA |  | M | 289.97 | 18.93 | 22.04 | 23.1 |  |  | 6698.31
3.3 | 73881/001-Sinapi-08/2014 | EXECUCAO DE DRENO COM MANTA GEOTEXTIL 200 G/M2 |  | M2 | 1888.57 | 4.8 | 22.04 | 5.86 |  |  | 11067.02
3.4 | 74166/001-Sinapi-08/2014 | CAIXA DE INSPE??O EM CONCRETO PR?-MOLDADO DN 60MM COM TAMPA H= 60CM - FORNECIMENTO E INSTALACAO |  | UN | 14 | 181.1 | 22.04 | 221.01 |  |  | 3094.14
3.5 | 74206/001-Sinapi-08/2014 | CAIXA COLETORA, 1,20X1,20X1,50M, COM FUNDO E TAMPA DE CONCRETO E PARED ES EM ALVENARIA |  | UN | 1 | 1197.13 | 22.04 | 1460.98 |  |  | 1460.98
3.6 | 83659-Sinapi-08/2014 | BOCA DE LOBO EM ALVENARIA TIJOLO MACICO, REVESTIDA C/ ARGAMASSA DE CIM ENTO E AREIA 1:3, SOBRE LASTRO DE CONCRETO 10CM E TAMPA DE CONCRETO ARMADO |  | UN | 33 | 668.87 | 22.04 | 816.29 |  |  | 26937.57
3.7 | 00011284-Sinapi-08/2014 | GRELHA BOCA DE LOBO FOFO 95KG C/REQUADRO ARTICULADA 290 X 870MM P/CAIXA RALO CARGA MAXIMA7.200KG P/CAPTACAO AGUA PLUVIAL |  | UN | 33 | 339.71 | 22.04 | 414.58 |  |  | 13681.14
3.8 | 00007790-Sinapi-08/2014 | TUBO CONCRETO SIMPLES CLASSE - PS2 PB NBR-8890 DN 300MM P/AGUAS PLUVIAIS |  | M | 159.69 | 16.89 | 22.04 | 20.61 |  |  | 3291.21
3.9 | 00007781-Sinapi-08/2014 | TUBO CONCRETO SIMPLES CLASSE -PS1 PB NBR-8890 DN 400 MM P/AGUAS PLUVIAIS |  | M | 289.97 | 20.42 | 22.04 | 24.92 |  |  | 7226.05
4 |  | PAVIMENTAÇÃO | [8 empty] | 350343.57
4.1 | 72961-Sinapi-08/2014 | REGULARIZACAO E COMPACTACAO DE SUBLEITO ATE 20 CM DE ESPESSURA |  | M2 | 3902.28 | 1.45 | 22.04 | 1.77 |  |  | 6907.04
4.2 | 72945-Sinapi-08/2014 | IMPRIMACAO DE BASE DE PAVIMENTACAO COM EMULSAO CM-30 |  | M2 | 2712.87 | 3.97 | 22.04 | 4.84 |  |  | 13130.29
4.3 | 72964-Sinapi-08/2014 | CONCRETO BETUMINOSO USINADO A QUENTE COM CAP 50/70, BINDER, INCLUSO US INAGEM E APLICACAO, EXCLUSIVE TRANSPORTE (Es p = 7,50 cm) |  | T | 488.31 | 169.58 | 22.04 | 206.96 |  |  | 101060.64
4.4 | 72967-Sinapi-08/2014 | MEIO-FIO DE CONCRETO PRE-MOLDADO 12 X 30 CM, SOBRE BASE DE CONCRETO SI MPLES E REJUNTADO COM ARGAMASSA TRACO 1:3 (CIMENTO E AREIA) |  | M | 585.96 | 25.7 | 22.04 | 31.36 |  |  | 18375.71
4.5 | 73710-Sinapi-08/2014 | BASE PARA PAVIMENTACAO COM BRITA GRADUADA, INCLUSIVE COMPACTACAO (base) |  | M3 | 406.93 | 138.89 | 22.04 | 169.5 |  |  | 68974.64
4.6 | 73711-Sinapi-08/2014 | BASE PARA PAVIMENTACAO COM BRITA CORRIDA, INCLUSIVE COMPACTACAO (sub base) |  | M3 | 542.57 | 106.25 | 22.04 | 129.67 |  |  | 70355.05
4.7 | 73711-Sinapi-08/2014 | BASE PARA PAVIMENTACAO COM BRITA CORRIDA, INCLUSIVE COMPACTACAO (reforço do Sub Leito) |  | M3 | 221.37 | 106.25 | 22.04 | 129.67 |  |  | 28705.05
4.8 | 72942-Sinapi-08/2014 | PINTURA DE LIGACAO COM EMULSAO RR-1C |  | M2 | 2712.87 | 1.2 | 22.04 | 1.46 |  |  | 3960.79
4.9 | 72965-Sinapi-08/2014 | FABRICAÇÃO E APLICAÇÃO DE CONCRETO BETUMINOSO USINADO A QUENTE(CBUQ),C AP 50/70, EXCLUSIVE TRANSPORTE (Capa de Rolamento - Esp = 2,50 cm) |  | T | 162.77 | 195.7 | 22.04 | 238.83 |  |  | 38874.36
5 |  | SINALIZAÇÃO VIARIA | [8 empty] | 14972.78
5.1 | 72947-Sinapi-08/2014 | SINALIZACAO HORIZONTAL COM TINTA RETRORREFLETIVA A BASE DE RESINA ACRI LICA COM MICROESFERAS DE VIDRO |  | M2 | 163.75 | 16.63 | 22.04 | 20.3 |  |  | 3324.13
5.2 | 4 S 06 200 01-SICRO-05/2014 | Forn. e implantação placa sinaliz. semi-refletiva |  | m2 | 40 | 179.95 | 22.04 | 219.61 |  |  | 8784.4
5.3 | 4 S 06 203 01-SICRO-05/2014 | Confecção suporte e travessa p/placa sinaliz. |  | und | 40 | 33.03 | 22.04 | 40.31 |  |  | 1612.4
5.4 | 73916/002-Sinapi-08/2014 | PLACA ESMALTADA PARA IDENTIFICAÇÃO NR DE RUA, DIMENSÕES 45X25CM |  | UN | 5 | 205.15 | 22.04 | 250.37 |  |  | 1251.85
6 |  | PAVIEMNTAÇÃO DOS PASSEIOS C/ | [8 empty] | 115565.6
6.1 | 49623110-Cotação-06/2014 | LAJOTA DE CONCRETO 45X45 ESP 2,50 CM ASSENTADA COM ARGAMASSA CIM/AREIA TRAÇO 1:4 |  | m² | 539.39 | 73.9 | 22.04 | 90.19 |  |  | 48647.58
6.2 | 49625754-Cotação-06/2014 | LAJOTA PODOTÁTIL 45x45x2,5cm |  | M² | 243.06 | 76.9 | 22.04 | 93.85 |  |  | 22811.18
6.3 | 74048/007-Sinapi-08/2014 | LASTRO DE CONCRETO, ESPESSURA 3 CM, PREPARO MECANICO, INCLUSO ADITIVO IMPERMEABILIZANTE |  | M2 | 782.45 | 21.79 | 22.04 | 26.59 |  |  | 20805.35
6.4 | 73904/001-Sinapi-08/2014 | ATERRO APILOADO(MANUAL) EM CAMADAS DE 20 CM COM MATERIAL DE EMPR?STIMO |  | M3 | 207.4 | 79.67 | 22.04 | 97.23 |  |  | 20165.5
6.5 | 74164/004-Sinapi-08/2014 | LASTRO DE BRITA |  | M3 | 23.48 | 109.44 | 22.04 | 133.56 |  |  | 3135.99
7 |  | Urbanização e Paisagismo | [8 empty] | 4742.89
7.1 | 48676227-Cotação-08/2013 | LIXEIRA EM MADEIRA COM ACABAMENTO EM METAL - 0,50X0,50M |  |  | 5 | 300 | 22.04 | 366.12 |  |  | 1830.6
7.2 | 73967/002-Sinapi-08/2014 | PLANTIO DE ARVORE COM ALTURA MAIOR DO QUE 2,00 METROS |  | UN | 5 | 76.73 | 22.04 | 93.64 |  |  | 468.2
7.3 | 50299387-Cotação-08/2013 | Banco 1,60m, em madeira tratada e envernizada, com pernas em ferro fundido e pintura esmalte cor preto, chumbado |  | unid | 5 | 390 | 22.04 | 475.96 |  |  | 2379.8
7.4 | 74236/001-Sinapi-08/2014 | GRAMA ESMERALDA EM PLACAS |  | M2 | 5.63 | 9.36 | 22.04 | 11.42 |  |  | 64.29
8 |  | LIMPEZA DE OBRA | [8 empty] | 8780.13
8.1 | 9537-Sinapi-08/2014 | LIMPEZA FINAL DA OBRA |  | M2 | 3902.28 | 1.84 | 22.04 | 2.25 |  |  | 8780.13
VALOR TOTAL R$: | [9 empty] | 278988.85
2015-01-06 |  | NOME: | Eng Ciro Fontana Surdi |  | ASSINATURA:
|  | Nº CREA / CAU: | 063545-0