## rpt_orcamento_dtb
| Data de referência |  | 10-04-15 | [5 empty] | Encargos sociais desonerados |  |  | 85.09 % (HORA) - 48.65 % (MÊS)
ORÇAMENTO
Agente Promotor / Proponente |  |  |  | Município de São Cristovão do Sul - SC
Empreendimento |  |  |  | Pavimentação Asfáltica da Rua Hercílio Lima no trecho est 0+000,00 a estaca 0+109,04
No. do Contrato |  |  | 1013756-44/2013 |  | Programa | PLANEJAMENTO URBANO - PAVIMENTAÇÃO
No. do Item |  | Descrição |  |  |  |  | Unid. | Quant. |  | Valores (R$) |  |  |  | Referência de custo
[10 empty] | Unitário | Unitário/BDI |  | Total
1 |  | SERVIÇOS PRELIMINARES | [10 empty] | 1762.07
1.1 |  | PLACA DE OBRA EM CHAPA DE ACO GALVANIZADO |  |  |  |  | M2 | 2.5 |  | 342.62 | 425.05 |  | 1062.63 | 74209/001-Sinapi-02/2015
1.2 |  | SERVICOS TOPOGRAFICOS PARA PAVIMENTACAO, INCLUSIVE NOTA DE SERVICOS, A COMPANHAMENTO E GREIDE |  |  |  |  | M2 | 1840.64 |  | 0.31 | 0.38 |  | 699.44 | 78472-Sinapi-02/2015
2 |  | MOVIMENTAÇÃO DE TERRA | [10 empty] | 5930.45
2.1 |  | ESCAV MEC VALA N ESCOR DE 1,5 A 3M PROF(C/ESCAV HIDRAUL 0,78M3) MAT 1A CAT C/REDUTOR(C/PEDRAS/INST PREDIAIS/OUTROS REDUT PRODUT. OU CAVAS FUND) EXCL ESGOTAMENTO. |  |  |  |  | M3 | 200.3 |  | 11.12 | 13.8 |  | 2764.14 | 73579-Sinapi-02/2015
2.2 |  | ESCAVACAO, CARGA E TRANSPORTE DE MATERIAL DE 1A CATEGORIA, CAMINHO DESERVICO LEITO NATURAL, COM ESCAVADEIRA HIDRAULICA E CAMINHAO BASCULANTE 6 M3, DMT 800 ATE 1.000 M |  |  |  |  | M3 | 158.82 |  | 5.32 | 6.6 |  | 1048.21 | 72824-Sinapi-02/2015
2.3 |  | REATERRO DE VALA COM MATERIAL GRANULAR REAPROVEITADO ADENSADO E VIBRAD O |  |  |  |  | M3 | 113.51 |  | 15.04 | 18.66 |  | 2118.1 | 72920-Sinapi-02/2015
3 |  | Sistema de Drenagem | [10 empty] | 35162.94
3.1 |  | ASSENTAMENTO DE TUBOS DE CONCRETO DIAMETRO = 300MM, SIMPLES OU ARMADO, JUNTA EM ARGAMASSA 1:3 CIMENTO:AREIA |  |  |  |  | M | 60.2 |  | 14.21 | 17.63 |  | 1061.33 | 73730-Sinapi-02/2015
3.2 |  | ASSENTAMENTO DE TUBOS DE CONCRETO DIAMETRO = 400MM, SIMPLES OU ARMADO, JUNTA EM ARGAMASSA 1:3 CIMENTO:AREIA |  |  |  |  | M | 162.36 |  | 20.22 | 25.08 |  | 4071.99 | 73724-Sinapi-02/2015
3.3 |  | EXECUCAO DE DRENO COM MANTA GEOTEXTIL 200 G/M2 |  |  |  |  | M2 | 556.4 |  | 4.95 | 6.14 |  | 3416.3 | 73881/001-Sinapi-02/2015
3.4 |  | FORNECIMENTO E ASSENTAMENTO DE BRITA 2-DRENOS E FILTROS MM |  |  |  |  | M3 | 62.14 |  | 101.06 | 125.38 |  | 7791.11 | 88549-Sinapi-02/2015
3.5 |  | CAIXA DE INSPEÇÃO EM CONCRETO LARG=60MM COMP = 60 CM COM TAMPA H= 60CM -FORNECIMENTO E INSTALACAO |  |  |  |  | UN | 13 |  | 163.88 | 203.31 |  | 2643.03 | 74166/001-Sinapi-02/2015
3.6 |  | BOCA DE LOBO EM ALVENARIA TIJOLO MACICO, REVESTIDA C/ ARGAMASSA DE CIM ENTO E AREIA 1:3, SOBRE LASTRO DE CONCRETO 10CM |  |  |  |  | UN | 13 |  | 364.45 | 452.14 |  | 5877.82 | 83659-Sinapi-02/2015
3.7 |  | GRELHA FOFO PARA CAPTACAO DE AGUA PLUVIAL EM VIAS URBANAS, COM REQUADRO,CAIXA RALO DE *450X 450* MM, *80* KG, CARGA MAXIMA DE 8000 KG |  |  |  |  | UN | 13 |  | 272.66 | 338.26 |  | 4397.38 | 00011284-Sinapi-02/2015
3.8 |  | TUBO CONCRETO SIMPLES CLASSE - PS2 PB NBR-8890 DN 300MM P/AGUAS PLUVIAIS |  |  |  |  | M | 60.2 |  | 18.44 | 22.88 |  | 1377.38 | 00007790-Sinapi-02/2015
3.9 |  | TUBO CONCRETO SIMPLES CLASSE -PS1 PB NBR-8890 DN 400 MM P/AGUAS PLUVIAIS |  |  |  |  | M | 162.36 |  | 22.47 | 27.88 |  | 4526.6 | 00007781-Sinapi-02/2015
4 |  | PAVIMENTAÇÃO | [10 empty] | 136947.74
4.1 |  | REGULARIZACAO E COMPACTACAO DE SUBLEITO ATE 20 CM DE ESPESSURA |  |  |  |  | M2 | 1840.64 |  | 1.2 | 1.49 |  | 2742.55 | 72961-Sinapi-02/2015
4.2 |  | IMPRIMACAO DE BASE DE PAVIMENTACAO COM EMULSAO CM-30 |  |  |  |  | M2 | 1265.44 |  | 5.02 | 6.23 |  | 7883.69 | 72945-Sinapi-02/2015
4.3 |  | CONCRETO BETUMINOSO USINADO A QUENTE COM CAP 50/70, BINDER, INCLUSO US INAGEM E APLICACAO, EXCLUSIVE TRANSPORTE |  |  |  |  | T | 91.11 |  | 196.39 | 243.64 |  | 22198.04 | 72964-Sinapi-02/2015
4.4 |  | MEIO-FIO DE CONCRETO PRE-MOLDADO 12 X 30 CM, SOBRE BASE DE CONCRETO SI MPLES E REJUNTADO COM ARGAMASSA TRACO 1:3 (CIMENTO E AREIA) |  |  |  |  | M | 221.4 |  | 25.62 | 31.78 |  | 7036.09 | 72967-Sinapi-02/2015
4.5 |  | BASE PARA PAVIMENTACAO COM BRITA GRADUADA, INCLUSIVE COMPACTACAO |  |  |  |  | M3 | 189.82 |  | 141.67 | 175.76 |  | 33362.76 | 73710-Sinapi-02/2015
ORÇAMENTO
Agente Promotor / Proponente |  |  |  | Município de São Cristovão do Sul - SC
Empreendimento |  |  |  | Pavimentação Asfáltica da Rua Hercílio Lima no trecho est 0+000,00 a estaca 0+109,04
No. do Contrato |  |  | 1013756-44/2013 |  | Programa | PLANEJAMENTO URBANO - PAVIMENTAÇÃO
No. do Item |  | Descrição |  |  |  |  | Unid. | Quant. |  | Valores (R$) |  |  |  | Referência de custo
[10 empty] | Unitário | Unitário/BDI |  | Total
4.6 |  | BASE PARA PAVIMENTACAO COM BRITA CORRIDA, INCLUSIVE COMPACTACAO |  |  |  |  | M3 | 253.09 |  | 126.96 | 157.51 |  | 39864.21 | 73711-Sinapi-02/2015
4.7 |  | PINTURA DE LIGACAO COM EMULSAO RR-1C |  |  |  |  | M2 | 1265.44 |  | 1.32 | 1.64 |  | 2075.32 | 72942-Sinapi-02/2015
4.8 |  | FABRICAÇÃO E APLICAÇÃO DE CONCRETO BETUMINOSO USINADO A QUENTE(CBUQ),C AP 50/70, EXCLUSIVE TRANSPORTE |  |  |  |  | T | 75.93 |  | 231.27 | 286.91 |  | 21785.08 | 72965-Sinapi-02/2015
5 |  | SINALIZAÇÃO VIARIA | [10 empty] | 6689.11
5.1 |  | SINALIZACAO HORIZONTAL COM TINTA RETRORREFLETIVA A BASE DE RESINA ACRI LICA COM MICROESFERAS DE VIDRO |  |  |  |  | M2 | 59.18 |  | 17.59 | 21.82 |  | 1291.31 | 72947-Sinapi-02/2015
5.2 |  | Forn. e implantação placa sinaliz. semi-refletiva |  |  |  |  | m2 | 10.03 |  | 184.77 | 229.23 |  | 2299.18 | 4 S 06 200 01-SICRO-02/2015
5.3 |  | PLACA ESMALTADA PARA IDENTIFICAÇÃO NR DE RUA, DIMENSÕES 45X25CM |  |  |  |  | UN | 2 |  | 100.2 | 124.31 |  | 248.62 | 73916/002-Sinapi-02/2015
5.4 |  | TUBO ACO GALV C/ COSTURA DIN 2440/NBR 5580 CLASSE MEDIA DN 2" (50MM) E=3,65MM -5,10KG/M |  |  |  |  | M | 57 |  | 40.3 | 50 |  | 2850 | 00007696-Sinapi-02/2015
6 |  | Pavimentação dos Passeios c/ Acessibilidade | [10 empty] | 54455.76
6.1 |  | LAJOTA DE CONCRETO 45X45 ESP 2,50 CM ASSENTADA COM ARGAMASSA CIM/AREIA TRAÇO 1:4 |  |  |  |  | m² | 450.36 |  | 48.95 | 60.73 |  | 27350.36 | 49623110-Cotação-02/2015
6.2 |  | LAJOTA PODOTÁTIL 45x45x2,5cm |  |  |  |  | M² | 97.82 |  | 55.95 | 69.41 |  | 6789.69 | 49625754-Cotação-02/2015
6.3 |  | LASTRO DE CONCRETO, ESPESSURA 3CM, PREPARO MECANICO |  |  |  |  | M2 | 548.18 |  | 17.52 | 21.74 |  | 11917.43 | 73907/006-Sinapi-02/2015
6.4 |  | LASTRO DE BRITA |  |  |  |  | M3 | 16.45 |  | 112.87 | 140.03 |  | 2303.49 | 74164/004-Sinapi-02/2015
6.5 |  | ATERRO INTERNO (EDIFICACOES) COMPACTADO MANUALMENTE |  |  |  |  | M3 | 118.83 |  | 41.34 | 51.29 |  | 6094.79 | 55835-Sinapi-02/2015
7 |  | Urbanização e Paisagismo | [10 empty] | 54.27
7.1 |  | PLANTIO DE GRAMA BATATAIS EM PLACAS |  |  |  |  | M2 | 4.5 |  | 9.72 | 12.06 |  | 54.27 | 74236/001 -Sinapi-02/2015
8 |  | Limpeza Final | [10 empty] | 1877.45
8.1 |  | LIMPEZA FINAL DA OBRA |  |  |  |  | M2 | 1840.64 |  | 0.82 | 1.02 |  | 1877.45 | 9537-Sinapi-02/2015
[11 empty] | TOTAL |  | 242879.79
Responsável técnico pelos ítens: Eng Ciro Fontana Surdi
Responsável: Eng Ciro Fontana Surdi
CPF: 01870133900
Nº CREA / CAU:063545-0
NrART: 5324964-1
24.06 (+)
BDI (já incluso no orçamento)
Calculo do valor da Grade da Boca de Lobo (regra de tres)
|  |  | Dimensão | Àrea | Valor
|  |  | 0,29x0,87 | 0,2523 m² | 339.71
|  |  | 0,45x0,45 | 0,2025 m² | 272.66