## rpt_orcamento_dtb
TOMADOR: MUNICÍPIO DE SÃO CRISTOVÃO DO SUL-SC
CONTRATO Nº: Contrato não vinculado!
EMPREENDIMENTO: PAVIMENTAÇÃO DA QUADRA POLIESPRTIVA E CONSTRUÇÃO DO MURO E RAMPA DE ACESSO A ESCOLA
Programa não vinculado
GESTOR: GESTOR NÃO VINCULADO!
PLANILHA ORÇAMENTÁRIA
| REGIME ADOTADO |  |  | Não desonerado
| BDI 1 (principal) |  |  | 20.5
| BDI 2 (equipamentos) |  |  | 0
| BDI 3 (outros) |  |  | 0
ITEM / SUB ITEM |  | Fonte / Código Fonte | Descrição | Unid. | Quant. | Valores (R$) |  |  | BDI 2 ou 3
[6 empty] | Unitário | Unitário/BDI | Total
1 |  |  | Execução de Piso da Quadra Crescer |  |  |  |  | 95424.38
1.1 |  |  | SERVIÇOS PRELIMINARES |  |  |  |  | 12288.98
1.1.1 |  | 74209/001-Sinapi-01/2016 | PLACA DE OBRA EM CHAPA DE ACO GALVANIZADO | M2 | 2.5 | 341.52 | 411.52 | 1028.8 | 20.5
1.1.2 |  | 78472-Sinapi-01/2016 | SERVICOS TOPOGRAFICOS PARA PAVIMENTACAO, INCLUSIVE NOTA DE SERVICOS, A COMPANHAMENTO E GREIDE | M2 | 595.82 | 0.3 | 0.36 | 214.5 | 20.5
1.1.3 |  | 85375-Sinapi-01/2016 | REMOCAO DE BLOKRET COM EMPILHAMENTO | M2 | 297.91 | 9.43 | 11.36 | 3384.26 | 20.5
1.1.4 |  | 73801/001-Sinapi-01/2016 | DEMOLICAO DE PISO DE ALTA RESISTENCIA (peiver) | M2 | 297.91 | 17.83 | 21.48 | 6399.11 | 20.5
1.1.5 |  | 41598-Sinapi-01/2016 | ENTRADA PROVISORIA DE ENERGIA ELETRICA AEREA TRIFASICA 40A EM POSTE MA DEIRA | UN | 1 | 899.51 | 1083.87 | 1083.87 | 20.5
1.1.6 |  | 74102/001-Sinapi-01/2016 | ENTRADA PROVISORIA DE AGUA C/CAIXA PARA HIDROMETRO CONCRETO PRE-MOLDADO - FORNECIMENTO E INSTALACAO | UN | 1 | 148.09 | 178.44 | 178.44 | 20.5
1.2 |  |  | PAVIMENTAÇÃO PISO DA QUADRA |  |  |  |  | 83135.4
1.2.1 |  | 72961-Sinapi-01/2016 | REGULARIZACAO E COMPACTACAO DE SUBLEITO ATE 20 CM DE ESPESSURA | M2 | 595.82 | 1.24 | 1.49 | 887.77 | 20.5
1.2.2 |  | 74164/004-Sinapi-01/2016 | LASTRO DE BRITA N. 1 ESP 5 CM | M3 | 29.79 | 81.53 | 98.24 | 2926.57 | 20.5
1.2.3 |  | 68053-Sinapi-01/2016 | FORNECIMENTO/INSTALACAO LONA PLASTICA PRETA, PARA IMPERMEABILIZACAO, E SPESSURA 150 MICRAS. | M2 | 595.82 | 4.21 | 5.07 | 3020.81 | 20.5
1.2.4 |  | 92883-Sinapi-01/2016 | ARMAÇÃO UTILIZANDO AÇO CA-25 DE 8.0 MM - MONTAGEM. AF_12/2015 (TELA SUPERIOR) | KG | 1848.39 | 8.67 | 10.45 | 19315.68 | 20.5
1.2.5 |  | 92883-Sinapi-01/2016 | ARMAÇÃO UTILIZANDO AÇO CA-25 DE 8.0 MM - MONTAGEM. AF_12/2015 (TELA INFERIOR) | KG | 1848.39 | 8.67 | 10.45 | 19315.68 | 20.5
1.2.6 |  | 92886-Sinapi-01/2016 | ARMAÇÃO UTILIZANDO AÇO CA-25 DE 16.0 MM - MONTAGEM. AF_12/2015 (BARRA DE TRANSFERENCIA) | KG | 708.75 | 5.18 | 6.24 | 4422.6 | 20.5
1.2.7 |  | 92882-Sinapi-01/2016 | ARMAÇÃO UTILIZANDO AÇO CA-25 DE 6.3 MM - MONTAGEM. AF_12/2015 (ARMADURA NEGATIVA DE PELE) | KG | 422.87 | 9.53 | 11.48 | 4854.55 | 20.5
1.2.8 |  | 85662-Sinapi-01/2016 | ARMACAO NERVURADA Q-92, ACO CA-60, 5,0MM, (ESPAÇADOR TRELIÇADO DE 15 CM) | M2 | 54.32 | 8.73 | 10.52 | 571.45 | 20.5
1.2.9 |  | 73994/001-Sinapi-01/2016 | ARMACAO NERVURADA Q-138, ACO CA-60, 5,0MM, (ESPAÇADOR TRELIÇADO DE 10 CM) | KG | 33.15 | 5.84 | 7.04 | 233.38 | 20.5
1.2.10 |  | 47983535-Cotação-11/2015 | REDE DE PROTEÇÃO PARA QUADRA POLIESPORTIVA | M² | 312.18 | 7.72 | 9.3 | 2903.27 | 20.5
1.2.11 |  | 83532-Sinapi-01/2016 | LASTRO DE CONCRETO, PREPARO MECANICO FCK 30MPA DESEMPENADO / POLIDO ESP 8 CM | M3 | 47.67 | 339.45 | 409.04 | 19498.94 | 20.5
1.2.12 |  | 90709-Sinapi-01/2016 | TUBO DE PVC PARA REDE COLETORA DE ESGOTO DE PAREDE MACIÇA, DN 100 MM,JUNTA ELÁSTICA, INSTALADO EM LOCAL COM NÍVEL ALTO DE INTERFERÊNCIAS -FORNECIMENTO E ASSENTAMENTO. AF_06/2015 | M | 50 | 17.17 | 20.69 | 1034.5 | 20.5
1.2.13 |  | 00020151-Sinapi-01/2016 | JOELHO PVC SERIE R P/ ESG PREDIAL 45G DN 100MM | UN | 6 | 10.92 | 13.16 | 78.96 | 20.5
1.2.14 |  | 00020179-Sinapi-01/2016 | TE PVC SERIE R P/ ESG PREDIAL 100 X 100MM | UN | 2 | 29.23 | 35.22 | 70.44 | 20.5
1.2.15 |  | 83447-Sinapi-01/2016 | CAIXA DE PASSAGEM 40X40X50 FUNDO BRITA COM TAMPA | UN | 2 | 136.71 | 164.73 | 329.46 | 20.5
1.2.16 |  | 73784/001-Sinapi-01/2016 | LIGAÇÃO DE ESGOTO EM TUBO PVC ESGOTO SÉRIE-R DN 100MM, DA CAIXA ATÉ AREDE, INCLUINDO ESCAVAÇÃO E REATERRO ATÉ 1,00M, COMPOSTO POR 10,50M DETUBO PVC SÉRIE-R ESGOTO DN 100MM, JUNÇÃO SIMPLES PVC PARA ESGOTO PREDIAL DN 100X100MM E CURVA PVC 90GRAUS PARA REDE | UN | 1 | 811.97 | 978.39 | 978.39 | 20.5
1.2.17 |  | 00002685-Sinapi-01/2016 | ELETRODUTO DE PVC ROSCÁVEL DE 1, SEM LUVA | M | 53 | 3.44 | 4.15 | 219.95 | 20.5
1.2.18 |  | 91876-Sinapi-01/2016 | LUVA PARA ELETRODUTO, PVC, ROSCÁVEL, DN 32 MM (1"), PARA CIRCUITOS TER MINAIS, INSTALADA EM FORRO - FORNECIMENTO E INSTALAÇÃO. AF_12/2015 | UN | 6 | 5.59 | 6.74 | 40.44 | 20.5
1.2.19 |  | 00001884-Sinapi-01/2016 | CURVA PVC 90G P/ ELETRODUTO ROSCAVEL 1" | UN | 4 | 2.77 | 3.34 | 13.36 | 20.5
1.2.20 |  | 91928-Sinapi-01/2016 | CABO DE COBRE FLEXÍVEL ISOLADO, 4 MM², ANTI-CHAMA 450/750 V, PARA CIRC UITOS TERMINAIS - FORNECIMENTO E INSTALAÇÃO. AF_12/2015 | M | 265 | 5.28 | 6.36 | 1685.4 | 20.5
1.2.21 |  | 74130/001-Sinapi-01/2016 | DISJUNTOR TERMOMAGNETICO MONOPOLAR PADRAO NEMA (AMERICANO) 10 A 30A 24 0V, FORNECIMENTO E INSTALACAO | UN | 1 | 11 | 13.26 | 13.26 | 20.5
1.2.22 |  | 79467-Sinapi-01/2016 | PINTURA COM TINTA A BASE DE BORRACHA CLORADA , DE FAIXAS DE DEMARCACAO , EM QUADRA POLIESPORTIVA, 5 CM DE LARGURA. | ML | 63.54 | 9.41 | 11.34 | 720.54 | 20.5
2 |  |  | EXECUÇÃO DO MURO FACHADA ESCOLA |  |  |  |  | 35452.66
2.1 |  |  | SUPRAESTRUTURA |  |  |  |  | 8297.24
2.1.1 |  | 92778-Sinapi-01/2016 | ARMAÇÃO DE PILAR OU VIGA DE UMA ESTRUTURA CONVENCIONAL DE CONCRETO ARM ADO EM UMA EDIFÍCAÇÃO TÉRREA OU SOBRADO UTILIZANDO AÇO CA-50 DE 10.0 MM - MONTAGEM. AF_12/2015 (PILARES) | KG | 138.21 | 8.45 | 10.18 | 1406.98 | 20.5
2.1.2 |  | 92775-Sinapi-01/2016 | ARMAÇÃO DE PILAR OU VIGA DE UMA ESTRUTURA CONVENCIONAL DE CONCRETO ARM ADO EM UMA EDIFÍCAÇÃO TÉRREA OU SOBRADO UTILIZANDO AÇO CA-60 DE 5.0 MM- MONTAGEM. AF_12/2015 (estribos) | KG | 98.66 | 12.19 | 14.69 | 1449.32 | 20.5
2.1.3 |  | 92777-Sinapi-01/2016 | ARMAÇÃO DE PILAR OU VIGA DE UMA ESTRUTURA CONVENCIONAL DE CONCRETO ARM ADO EM UMA EDIFÍCAÇÃO TÉRREA OU SOBRADO UTILIZANDO AÇO CA-50 DE 8.0 MM- MONTAGEM. AF_12/2015 (VIGAS) | KG | 107.27 | 10.44 | 12.58 | 1349.46 | 20.5
2.1.4 |  | 73972/002-Sinapi-01/2016 | CONCRETO FCK=20MPA, VIRADO EM BETONEIRA, | M3 | 4.53 | 354.44 | 427.08 | 1934.67 | 20.5
2.1.5 |  | 74076/002-Sinapi-01/2016 | FORMA TABUA P/ CONCRETO EM FUNDACAO C/ REAPROVEITAMENTO 5X. | M2 | 70.53 | 25.38 | 30.58 | 2156.81 | 20.5
2.2 |  |  | ALVENARIA |  |  |  |  | 3141.45
2.2.1 |  | 87487-Sinapi-01/2016 | ALVENARIA DE VEDAÇÃO DE BLOCOS CERÂMICOS FURADOS NA VERTICAL DE 19X19X 39CM (ESPESSURA 19CM) DE PAREDES COM ÁREA LÍQUIDA MENOR QUE 6M² COM VÃOS E ARGAMASSA DE ASSENTAMENTO COM PREPARO EM BETONEIRA. AF_06/2014 | M2 | 28.05 | 60 | 72.3 | 2028.02 | 20.5
2.2.2 |  | 74200/001-Sinapi-01/2016 | VERGA 10X10CM EM CONCRETO PRÉ-MOLDADO FCK=20MPA (PREPARO COM BETONEIRA ) AÇO CA60, BITOLA FINA, INCLUSIVE FORMAS TABUA 3A. | M | 52.2 | 17.7 | 21.33 | 1113.43 | 20.5
2.3 |  |  | Revestimento |  |  |  |  | 3496.63
2.3.1 |  | 87905-Sinapi-01/2016 | CHAPISCO APLICADO TANTO EM PILARES E VIGAS DE CONCRETO COMO EM ALVENAR IA DE FACHADA COM PRESENÇA DE VÃOS, COM COLHER DE PEDREIRO. ARGAMASSATRAÇO 1:3 COM PREPARO EM BETONEIRA 400L. AF_06/2014 | M2 | 75.18 | 5.47 | 6.59 | 495.44 | 20.5
2.3.2 |  | 87775-Sinapi-01/2016 | EMBOÇO OU MASSA ÚNICA EM ARGAMASSA TRAÇO 1:2:8, PREPARO MECÂNICO COM B ETONEIRA 400 L, APLICADA MANUALMENTE EM PANOS DE FACHADA COM PRESENÇADE VÃOS, ESPESSURA DE 25 MM. AF_06/2014 | M2 | 75.18 | 33.13 | 39.92 | 3001.19 | 20.5
2.4 |  |  | EQUIPAMENTOS |  |  |  |  | 11712.33
2.4.1 |  | 74244/001-Sinapi-01/2016 | ALAMBRADO PARA QUADRA POLIESPORTIVA, ESTRUTURADO POR TUBOS DE ACO GALV ANIZADO, COM COSTURA, DIN 2440, DIAMETRO 2", COM TELA DE ARAME GALVANIZADO, FIO 14 BWG E MALHA QUADRADA 5X5CM | M2 | 99.18 | 88.89 | 107.11 | 10623.17 | 20.5
2.4.2 |  | 85189-Sinapi-01/2016 | PORTAO EM TUBO DE ACO GALVANIZADO DIN 2440/NBR 5580, PAINEL UNICO, DIM ENSOES 5,86X2,40M, INCLUSIVE CADEADO | UN | 1 | 903.9 | 1089.16 | 1089.16 | 20.5
2.5 |  |  | PINTURA |  |  |  |  | 8805.01
2.5.1 |  | 88485-Sinapi-01/2016 | APLICAÇÃO DE FUNDO SELADOR ACRÍLICO EM PAREDES, UMA DEMÃO. AF_06/2014 | M2 | 75.18 | 2.8 | 3.37 | 253.36 | 20.5
2.5.2 |  | 88489-Sinapi-01/2016 | APLICAÇÃO MANUAL DE PINTURA COM TINTA LÁTEX ACRÍLICA EM PAREDES, DUASDEMÃOS. AF_06/2014 | M2 | 75.18 | 8.6 | 10.36 | 778.86 | 20.5
2.5.3 |  | 6067-Sinapi-01/2016 | PINTURA ESMALTE BRILHANTE (2 DEMAOS) SOBRE SUPERFICIE METALICA, INCLUS IVE PROTECAO COM ZARCAO (1 DEMAO) | M2 | 226.48 | 28.48 | 34.32 | 7772.79 | 20.5
3 |  |  | RAMPA DE ACESSO |  |  |  |  | 3976.1
3.1 |  | 92759-Sinapi-01/2016 | ARMAÇÃO DE PILAR OU VIGA DE UMA ESTRUTURA CONVENCIONAL DE CONCRETO ARM ADO EM UM EDIFÍCIO DE MÚLTIPLOS PAVIMENTOS UTILIZANDO AÇO CA-60 DE 5.0MM - MONTAGEM. AF_12/2015 (ESTRIBOS) | KG | 8.65 | 10.34 | 12.46 | 107.78 | 20.5
3.2 |  | 92761-Sinapi-01/2016 | ARMAÇÃO DE PILAR OU VIGA DE UMA ESTRUTURA CONVENCIONAL DE CONCRETO ARM ADO EM UM EDIFÍCIO DE MÚLTIPLOS PAVIMENTOS UTILIZANDO AÇO CA-50 DE 8.0MM - MONTAGEM. AF_12/2015 (VIGAS) | KG | 19.19 | 9.39 | 11.31 | 217.04 | 20.5
3.3 |  | 5651-Sinapi-01/2016 | FORMA TABUA PARA CONCRETO EM FUNDACAO C/ REAPROVEITAMENTO 5X | M2 | 11.72 | 27.47 | 33.1 | 387.93 | 20.5
3.4 |  | 73972/002-Sinapi-01/2016 | CONCRETO FCK=20MPA, VIRADO EM BETONEIRA | M3 | 1 | 354.44 | 427.08 | 427.08 | 20.5
3.5 |  | 55835-Sinapi-01/2016 | ATERRO INTERNO (EDIFICACOES) COMPACTADO MANUALMENTE | M3 | 6.59 | 41.62 | 50.15 | 330.49 | 20.5
3.6 |  | 74164/004-Sinapi-01/2016 | LASTRO DE BRITA N. 1 | M3 | 1.59 | 81.53 | 98.24 | 156.2 | 20.5
3.7 |  | 73675-Sinapi-01/2016 | PISO DE CONCRETO ACABAMENTO RÚSTICO ESPESSURA 6CM COM JUNTAS | M2 | 4.25 | 57.24 | 68.97 | 293.12 | 20.5
3.8 |  | 74072/002-Sinapi-01/2016 | GUARDA CORPO C/ CORRIMAO EM TUBO ACO GALVANIZADO 2 1/2" COM BRACADEIRA | M | 6.1 | 95.86 | 115.51 | 704.61 | 20.5
3.9 |  | 74145/001-Sinapi-01/2016 | PINTURA ESMALTE FOSCO, DUAS DEMAOS, SOBRE SUPERFICIE METALICA, INCLUSO UMA DEMAO DE FUNDO ANTICORROSIVO. UTILIZACAO DE REVOLVER ( AR-COMPRIMIDO). | M2 | 42.5 | 13.69 | 16.5 | 701.25 | 20.5
3.10 |  | 74245/001-Sinapi-01/2016 | PINTURA ACRILICA EM PISO CIMENTADO DUAS DEMAOS | M2 | 53.11 | 10.17 | 12.25 | 650.6 | 20.5
4 |  |  | SERVIÇOS COMPLEMENTARES |  |  |  |  | 4508.01
4.1 |  |  | COBERURA DE ACESSO A ESCOLA |  |  |  |  | 2950.94
4.1.1 |  | 50329244-Cotação-11/2014 | COBERTURA EM POLICARBONATO 10MM FUMÊ INCLUINDO OS ACABAMENTOS EM ALUMÍNIO, PERFIL `U`, BARRA CHATA - INCLUI ESTRUTURA METÁLICA COM TUBO 30/50, INCLUINDO OS PÉ DIREITOS PARA FIXAÇÃO DA ESTRUTURA, PINTADO E INSTALADO. | M² | 8.75 | 279.89 | 337.25 | 2950.94 | 20.5
4.2 |  |  | PROTEÇÃO CIRCULAÇÃO ESCOLA |  |  |  |  | 1557.07
4.2.1 |  | 74072/002-Sinapi-01/2016 | GUARDA CORPO C/ CORRIMAO EM TUBO ACO GALVANIZADO 2 1/2" COM BRACADEIRA | M | 13.48 | 95.86 | 115.51 | 1557.07 | 20.5
5 |  |  | Limpeza Final |  |  |  |  | 1663.96
5.1 |  | 9537-Sinapi-01/2016 | LIMPEZA FINAL DA OBRA | M2 | 746.17 | 1.85 | 2.23 | 1663.96 | 20.5
[7 empty] | TOTAL | 141025.11
Responsável técnico pelos ítens:
Ciro Fontana Surdi
CPF: 01870133900
CREA - 063545-0/SC
Nr ART (CREA).: