## rpt_orcamento_dtb
Nr RT: |  | BDI COM desoneração: 27,57%
Município de São Cristovão do Sul - SC | [8 empty] | Encargos sociais s/
Programa não vinculado |  |  | Nº do contrato: 0309654-40 | [5 empty] | 85.75 % (HORA)
EMPREENDIMENTO: PAVIMENTAÇÃO EM PARALELEPÍPEDO DA RUA MANOEL DE QUADRA | [8 empty] | 49.10 % (MÊS)
ITEM | DESCRIÇAO DO SERVIÇO | UNID. |  | QUANT. | 80254.6841 |  |  | *Fonte | Código SINAPI COM desoneração
[5 empty] | PREÇ.UNIT. | TOTAL
1 | DRENAGEM | [5 empty] | 9356.9598
1.1 | ESCAVAÇÃO MECANIZADA DE VALA COM PROF. MAIOR QUE 1,5 M E ATÉ 3,0 M(MÉD IA ENTRE MONTANTE E JUSANTE/UMA COMPOSIÇÃO POR TRECHO), COM ESCAVADEIRA HIDRÁULICA (0,8 M3/111 HP), LARG. MENOR QUE 1,5 M, EM SOLO DE 1A CATEGORIA, LOCAIS COM BAIXO NÍVEL DE INTERFERÊN | M3 |  | 5.4 | 6.44 | 34.776 |  |  |  | 90092-Sinapi-02/2017
1.2 | BOCA DE LOBO EM ALVENARIA TIJOLO MACICO, REVESTIDA C/ ARGAMASSA DE CIM ENTO E AREIA 1:3, SOBRE LASTRO DE CONCRETO 10CM | UN |  | 10 | 790.76 | 7907.6 |  |  |  | 83659-Sinapi-02/2017
1.3 | REATERRO MECANIZADO DE VALA COM ESCAVADEIRA HIDRÁULICA (CAPACIDADE DA CAÇAMBA: 0,8 M³ / POTÊNCIA: 111 HP), LARGURA DE 1,5 A 2,5 M, PROFUNDIDADE ATÉ 1,5 M, COM SOLO (SEM SUBSTITUIÇÃO) DE 1ª CATEGORIA EM LOCAIS COM BAIXO NÍVEL DE INTERFERÊNCIA. AF_04/2016 | M3 |  | 0.79 | 19.22 | 15.1838 |  |  |  | 93367-Sinapi-02/2017
1.4 | GRELHA FOFO SIMPLES COM REQUADRO, CARGA MAXIMA 12,5 T, *300 X 1000* MM, E= *15*MM, AREA ESTACIONAMENTO CARRO PASSEIO | UN |  | 10 | 139.94 | 1399.4 |  |  |  | 00011245-Sinapi-02/2017
2 | PAVIMENTAÇÃO | [5 empty] | 3799.68
2.1 | ASSENTAMENTO DE GUIA (MEIO-FIO) EM TRECHO RETO, CONFECCIONADA EM CONCR ETO PRÉ-FABRICADO, DIMENSÕES 100X15X13X30 CM (COMPRIMENTO X BASE INFERIOR X BASE SUPERIOR X ALTURA), PARA VIAS URBANAS (USO VIÁRIO). AF_06/2016 | M |  | 40 | 37.48 | 1499.2 |  |  |  | 94273-Sinapi-02/2017
2.2 | REASSENTAMENTO DE PARALELEPIPEDO SOBRE COLCHAO DE PO DE PEDRA ESPESSUR A 10CM, REJUNTADO COM BETUME E PEDRISCO, CONSIDERANDO APROVEITAMENTO DO PARALELEPIPEDO | M2 |  | 56 | 41.08 | 2300.48 |  |  |  | 73790/002-Sinapi-02/2017
3 | SINALIZAÇÃO | [5 empty] | 1661.3128
3.1 | FORN. E IMPLANTAÇÃO PLACA SINALIZ. SEMI-REFLETIVA | M2 |  | 1.16 | 269.33 | 312.4228 |  |  |  | 4 S 06 200 01-SICRO-11/2016
3.2 | PLACA ESMALTADA PARA IDENTIFICAÇÃO NR DE RUA, DIMENSÕES 45X25CM | UN |  | 3 | 129.15 | 387.45 |  |  |  | 73916/002-Sinapi-02/2017
3.3 | TUBO ACO GALVANIZADO COM COSTURA, CLASSE LEVE, DN 50 MM ( 2"), E = 3,00 MM, *4,40*KG/M (NBR 5580) | M |  | 24 | 40.06 | 961.44 |  |  |  | 00021013-Sinapi-02/2017
4 | PASSEIOS | [5 empty] | 65436.7315
4.1 | LASTRO COM PREPARO DE FUNDO, LARGURA MAIOR OU IGUAL A 1,5 M, COM CAMAD A DE BRITA, LANÇAMENTO MECANIZADO, EM LOCAL COM NÍVEL BAIXO DE INTERFERÊNCIA. AF_06/2016 | M3 |  | 17.85 | 168.29 | 3003.9765 |  |  |  | 94116-Sinapi-02/2017
4.2 | LASTRO DE CONCRETO, E = 3 CM, PREPARO MECÂNICO, INCLUSOS LANÇAMENTO E ADENSAMENTO. AF_07_2016 | M2 |  | 595 | 15.32 | 9115.4 |  |  |  | 95240-Sinapi-02/2017
4.3 | LAJOTA DE CONCRETO 45X45 ESP 2,50 CM ASSENTADA COM ARGAMASSA CIM/AREIA TRAÇO 1:4 | M² |  | 487.9 | 89.15 | 43496.285 |  |  |  | Composição Dez/2016
4.4 | LAJOTA PODOTÁTIL 45X45X2,5CM | M² |  | 107.1 | 91.7 | 9821.07 |  |  |  | Composição Dez/2016
TOTAL | [5 empty] | 80254.6841
**Área das Placas de Sinalização Semi reflexiva
[7 empty] | 300x1000 mm |  |  | 205.69
R-1: Cada placa possui 0,3018 m², com são 3 placas, a área total é de 0,9054 m²
| R-19: Cada placa possui 0,1256 m², com são 2 placas, a área total é de 0,2512 m² | [5 empty] | 400x400 mm |  |  | 109.7
\ a área total de Placa de Sinaliação Semi reflexiva é de 1,16 m²(5 placas).